## Trench
40~100VDS_MAX Trench MOSFETs
Product Name | ELLISON Package | Compatible Industry-common Package | Confi-guration | VDS-Max (V) | ID_Max (A) | VGS(th)_Typ (V) | RDS(ON)_Typ @VGS=10V (mΩ) | RDS(ON)_Max @VGS=10V (mΩ) | RDS(ON)_Typ @VGS=4.5V (mΩ) | RDS(ON)_Max @VGS=4.5V (mΩ) | RDS(ON)_Typ @VGS=2.5V (mΩ) | RDS(ON)_Max @VGS=2.5V (mΩ) | VGS_Max (V) | EAS_Max (mJ) | Ciss_Typ (pF) | Coss_Typ (pF) | Crss_Typ (pF) | Qg_Typ (nC) | FOM
SI006P03N | PDFN5x6-8L | SuperSO8 | P | -30 | -75 | -1.6 | 4.3 | 5.6 | 7 | 9.8 | - | - | ±20 | 210 | 6800 | 769 | 726 | - | -
SI010P03M | PDFN3x3-8L | PQFN 3x3 | P | -30 | -40 | -1.6 | 7.5 | 10 | 11.6 | 16 | - | - | ±20 | 121 | 3564 | 416 | 373 | - | -
SI010P04P | TO-220C-3L | TO-220 | P | -40 | -70 | -1.5 | 8 | 10 | 11 | 15 | - | - | ±20 | 324 | 7200 | 625 | 437 | - | -
SI010P04D | TO-252-3L | DPAK | P | -40 | -70 | -1.5 | 7.1 | 9.2 | 9.3 | 13 | - | - | ±20 | 182 | 7200 | 625 | 437 | - | -
SI013P04D | TO-252-3L | DPAK | P | -40 | -40 | -1.7 | 10 | 13 | 15 | 22 | - | - | ±20 | 144 | 3800 | 329 | 289 | - | -
SI013P04N | PDFN5x6-8L | SuperSO8 | P | -40 | -35 | -1.7 | 9.4 | 12.5 | 13.4 | 18.5 | - | - | ±20 | 132 | 3800 | 329 | 289 | - | -
SI013P04S | SOP-8L | SO-8 | P | -40 | -12 | -1.7 | 11 | 14.3 | 15.5 | 22 | - | - | ±20 | - | 3800 | 329 | 289 | - | -
SI013P04M | PDFN3x3-8L | PQFN 3x3 | P | -40 | -30 | -1.5 | 10.3 | 13 | 13.6 | 19 | - | - | ±20 | 96 | 3700 | 340 | 290 | - | -
SI050P04S | SOP-8L | SO-8 | P | -40 | -5.5 | -1.6 | 39 | 51 | 56 | 78 | - | - | ±20 | - | 869 | 94 | 69 | - | -
SI044P04D | TO-252-3L | DPAK | P | -40 | -10 | -1.6 | 34 | 44 | 44 | 60 | - | - | ±20 | - | 1034 | 107 | 79.5 | - | -
SI044P04M | PDFN3x3-8L | PQFN 3x3 | P | -40 | -8 | -1.6 | 33 | 43 | 44 | 60 | - | - | ±20 | 25 | 1034 | 107 | 79.5 | - | -
SI044P04S | SOP-8L | SO-8 | P | -40 | -6 | -1.5 | 36 | 47 | 47 | 66 | - | - | ±20 | 27.6 | 1034 | 107 | 79.5 | - | -
SI085P04S | SOP-8L | SO-8 | P | -40 | -5 | -1.6 | 65 | 85 | 80 | 112 | - | - | ±20 | - | 573 | 53 | 42 | - | -
SI085P04T | SOT-23 | SOT-23 | P | -40 | -5 | -1.6 | 70 | 90 | 90 | 125 | - | - | ±20 | - | 573 | 53 | 42 | - | -
SI085P04T2 | SOT-23-6L | - | P | -40 | -5 | -1.6 | 66 | 85 | 82 | 115 | - | - | ±20 | - | 573 | 53 | 42 | - | -
SI005P03N | PDFN5x6-8L | SuperSO8 | P | -30 | -80 | -1.5 | 3.3 | 4.3 | 5.1 | 7.2 | - | - | ±20 | 225 | 9400 | 1000 | 767 | - | -
SI005P03D | TO-252-3L | DPAK | P | -30 | -100 | -1.5 | 4 | 5.3 | 5.8 | 8.2 | - | - | ±20 | 225 | 9400 | 1000 | 767 | - | -
SI006P03D | TO-252-3L | DPAK | P | -30 | -90 | -1.6 | 4.9 | 6.4 | 7.5 | 10.5 | - | - | ±20 | 210 | 6800 | 769 | 726 | - | -
SI008P03M | PDFN3x3-8L | PQFN 3x3 | P | -30 | -45 | -1.5 | 5.8 | 7.5 | 9 | 12.6 | - | - | ±20 | 144 | 4650 | 550 | 486 | - | -
SI008P03D | TO-252-3L | DPAK | P | -30 | -60 | -1.5 | 5.8 | 7.5 | 9 | 12.6 | - | - | ±20 | 144 | 4650 | 550 | 486 | - | -
SI008P03K | TO-251-3L | DPAK3 | P | -30 | -60 | -1.5 | 5.8 | 7.5 | 9 | 12.6 | - | - | ±20 | 144 | 4650 | 550 | 486 | - | -
SI008P03N | PDFN5x6-8L | SuperSO8 | P | -30 | -50 | -1.5 | 6 | 7.8 | 9 | 12.6 | - | - | ±20 | 144 | 4650 | 550 | 486 | - | -
SI008P03S | SOP-8L | SO-8 | P | -30 | -15 | -1.5 | 7 | 9 | 10 | 14 | - | - | ±20 | 144 | 4650 | 550 | 486 | - | -
SI010P03D | TO-252-3L | DPAK | P | -30 | -55 | -1.6 | 7.5 | 10 | 11.6 | 16 | - | - | ±20 | 121 | 3564 | 416 | 373 | - | -
SI010P03N | PDFN5x6-8L | SuperSO8 | P | -30 | -45 | -1.6 | 7.6 | 10 | 12 | 16.8 | - | - | ±20 | 113 | 3564 | 416 | 373 | - | -
SI014P03D | TO-252-3L | DPAK | P | -30 | -50 | -1.5 | 8.6 | 11 | 13 | 18 | - | - | ±20 | 78.8 | 2800 | 346 | 319 | - | -
SI014P03M | PDFN3x3-8L | PQFN 3x3 | P | -30 | -35 | -1.5 | 8.6 | 11 | 13 | 18 | - | - | ±20 | 78.8 | 2800 | 346 | 319 | - | -
SI014P03S | SOP-8L | SO-8 | P | -30 | -12 | -1.5 | 9.3 | 14 | 14 | 20 | - | - | ±20 | 64 | 2800 | 346 | 319 | - | -
SI016P03D | TO-252-3L | DPAK | P | -30 | -45 | -1.6 | 10 | 14 | 16 | 22.5 | - | - | ±20 | 64 | 2130 | 280 | 252 | - | -
SI016B03S | SOP-8L | SO-8 | P+P | -30 | -11 | -1.6 | 12.7 | 17 | 19 | 27 | - | - | ±20 | 68 | 2130 | 280 | 252 | - | -
SI016P03M | PDFN3x3-8L | PQFN 3x3 | P | -30 | -15 | -1.6 | 11 | 14 | 17 | 24 | - | - | ±20 | 40 | 2070 | 273 | 246 | - | -
SI016P03S | SOP-8L | SO-8 | P | -30 | -11 | -1.5 | 12.7 | 16.5 | 19 | 26.5 | - | - | ±20 | 68 | 2130 | 280 | 252 | - | -
SI020P03M | PDFN3x3-8L | PQFN 3x3 | P | -30 | -12 | -1.5 | 16 | 21 | 26 | 36 | - | - | ±20 | 25 | 1610 | 195 | 166 | - | -
SI020P03S | SOP-8L | SO-8 | P | -30 | -10 | -1.5 | 16 | 23 | 25 | 34 | - | - | ±20 | - | 1550 | 327 | 278 | - | -
SI034P03D | TO-252-3L | DPAK | P | -30 | -20 | -1.5 | 26 | 34 | 36 | 50 | - | - | ±20 | 20 | 968 | 135 | 109 | - | -
SI025P03S | SOP-8 | - | P | -30 | -9 | -1.5 | 19 | 25 | 27 | 38 | - | - | ±20 | 25 | 1200 | 155 | 139 | - | -
SI034P03S | SOP-8L | SO-8 | P | -30 | -7 | -1.5 | 27 | 35 | 38 | 54 | - | - | ±20 | - | 982 | 135 | 109 | - | -
SI055P03T | SOT-23 | SOT-23 | P | -30 | -4.1 | -1.5 | 42 | 55 | 62 | 85 | - | - | ±20 | - | 580 | 98 | 74 | - | -
SI055B03S | SOP-8L | SO-8 | P+P | -30 | -5.1 | -1.6 | 43 | 55 | 66 | 90 | - | - | ±20 | - | 580 | 98 | 74 | - | -
SI055P03S | SOP-8L | SO-8 | P | -30 | -5.1 | -1.6 | 43 | 55 | 65 | 90 | - | - | ±20 | - | 596 | 95 | 68 | - | -
SI060P03T | SOT-23-3L | - | P | -30 | -4.1 | -1.7 | 44 | 60 | 70 | 85 | - | - | ±20 | - | 580 | 98 | 74 | - | -
SI055P03T | SOT-23 | SOT-23 | P | -30 | -4.2 | -0.9 | 45 | 55 | 53 | 68 | 72 | 96 | ±12 | - | 880 | 105 | 65 | - | -
SI060P03T2 | SOT-23-3L | - | P | -30 | -4.2 | -0.9 | 48 | 60 | 57 | 78 | 77 | 112 | ±12 | - | 880 | 105 | 65 | - | -
SI003P02N | PDFN5x6-8L | SuperSO8 | P | -20 | -85 | -0.7 | - | - | 2.1 | 2.7 | 2.7 | 3.8 | ±12 | 154 | 15000 | 1600 | 1068 | - | -
SI008P02M | PDFN3x3-8L | PQFN 3x3 | P | -20 | -55 | -0.7 | - | - | 6.6 | 8.5 | 8 | 12 | ±12 | - | 4600 | 460 | 459 | - | -
SI008P02D | TO-252-3L | DPAK | P | -20 | -60 | -0.7 | - | - | 6.6 | 8.5 | 8 | 12 | ±12 | - | 4590 | 505 | 440 | - | -
SI016P02K | TO-251-3L | DPAK3 | P | -20 | -20 | -0.7 | - | - | 12 | 16 | 17 | 24 | ±12 | 36 | 2000 | 242 | 231 | - | -
SI009P02S | SOP-8 | - | P | -20 | -15 | -0.7 | - | - | 7 | 9 | 9 | 13 | ±12 | 56 | 4600 | 460 | 459 | 56 | -
SI022P02N2 | DFN2020-6L | PQFN 2x2 | P | -20 | -12 | -0.7 | - | - | 17 | 22 | 22 | 30 | ±12 | - | 2000 | 242 | 231 | - | -
SI025P02T | SOT-23-3L | - | P | -20 | -7 | -0.7 | - | - | 18.7 | 24.5 | 22.7 | 32 | ±12 | - | 2000 | 242 | 231 | - | -
SI026P02T | SOT-23-3L | - | P | -20 | -5 | -0.7 | - | - | 20 | 26 | 27 | 37 | ±12 | - | 1200 | 191 | 168 | - | -
SI038P02T | SOT-23-3L | - | P | -20 | -4.1 | -0.7 | - | - | 29 | 38 | 38 | 53 | ±10 | - | 289 | 98 | 22 | - | -
SI042P02T | SOT-23 | SOT-23 | P | -20 | -4.1 | -0.7 | - | - | 32 | 42 | 42 | 60 | ±12 | - | 830 | 132 | 85 | - | -
SI040P02T | SOT-23 | SOT-23 | P | -20 | -4.1 | -0.7 | - | - | 31 | 40 | 40 | 56 | ±10 | - | 289 | 98 | 22 | - | -
SI065P02S | SOP-8 | - | P | -20 | -4 | -0.7 | - | - | 50 | 65 | 65 | 90 | ±12 | - | 503 | 67 | 58 | - | -
SI039P02T | SOT-23-6L | - | P | -20 | -4.1 | -0.7 | - | - | 30 | 39 | 40 | 56 | ±10 | - | 289 | 98 | 22 | - | -
SI070P02T | SOT-23 | SOT-23 | P | -20 | -3 | -0.7 | - | - | 55 | 70 | 70 | 100 | ±12 | - | 503 | 67 | 58 | - | -
SI100P02T | SOT-23 | SOT-23 | P | -20 | -2.5 | -0.7 | - | - | 80 | 104 | 110 | 154 | ±12 | - | 248 | 42 | 31 | - | -
SI125P02T | SOT-23 | SOT-23 | P | -20 | -2 | -0.7 | - | - | 95 | 125 | 135 | 190 | ±12 | - | 185 | 35 | 25 | - | -
SI020P01N2 | DFN2020-6L | PQFN 2x2 | P | -12 | -8 | -0.7 | - | - | 15 | 20 | 22 | 32 | ±12 | - | 1300 | 302 | 279 | - | -
SI027P01T | SOT-23-3L | - | P | -12 | -7 | -0.7 | - | - | 19.5 | 27 | 26.5 | 40 | ±12 | - | 1300 | 302 | 279 | - | -
SI036P01T | SOT-23 | SOT-23 | P | -12 | -4.1 | -0.7 | - | - | 26 | 36 | 35 | 53 | ±12 | - | 905 | 210 | 195 | - | -
SI008N03M | PDFN3x3-8L | PQFN 3x3 | N | 30 | 30 | 1.5 | 6 | 8 | 9.5 | 14 | - | - | ±20 | 39 | 1116 | 187 | 152 | - | -
SI008N03N | PDFN5x6-8L | SuperSO8 | N | 30 | 40 | 15 | 6.6 | 8.6 | 11 | 15 | - | - | ±20 | 39 | 1116 | 187 | 152 | - | -
SI017N03T | SOT-23 | - | N | 30 | 7 | 1.5 | 12 | 17 | 17 | 25 | - | - | ±20 | - | 614 | 118 | 98 | 16 | -
SI014N02T | SOT-23-3L |  | N | 20 | 8 | 0.75 | - | - | 11 | 14 | 16 | 22.5 | ±12 | - | 1000 | 182 | 164 | 15 | -
SI003N02M | PDFN3x3-8L | PQFN 3x3 | N | 20 | 80 | 0.7 | 2.2 | 2.9 | 2.5 | 3.5 | 3.7 | 5.6 | ±12 | 150 | 5392 | 902 | 366 | - | -
SI004N02D | TO-252-3L | DPAK | N | 20 | 90 | 0.7 | - | - | 2.8 | 4 | 4 | 6 | ±12 | 110 | 3200 | 460 | 445 | - | -
SI004N02N | PDFN5x6-8L | SuperSO8 | N | 20 | 75 | 0.7 | - | - | 3 | 4.5 | 4.3 | 6.5 | ±12 | 90 | 3200 | 460 | 445 | - | -
SI004N02M | PDFN3x3-8L | PQFN 3x3 | N | 20 | 60 | 0.7 | - | - | 2.8 | 4 | 4 | 6 | ±12 | 110 | 3200 | 460 | 445 | - | -
SI005N02D | TO-252-3L | DPAK | N | 20 | 75 | 0.7 | - | - | 4.1 | 5 | 6.5 | 9 | ±12 | 56.2 | 2500 | 407 | 386 | - | -
SI008N02K | TO-251-3L | DPAK3 | N | 20 | 50 | 0.7 | - | - | 6 | 8 | 83 | 12 | ±12 | 36 | 1458 | 238 | 212 | - | -
SI005N02M | PDFN3x3-8L | PQFN 3x3 | N | 20 | 50 | 0.7 | - | - | 3.8 | 5 | 5.5 | 8 | ±12 | 56.2 | 2500 | 407 | 386 | - | -
SI006N02D | TO-252-3L | DPAK | N | 20 | 60 | 0.7 | - | - | 4.8 | 6.5 | 6.8 | 10 | ±12 | 47.6 | 1832 | 289 | 271 | - | -
SI008N02D | TO-252-3L | DPAK | N | 20 | 50 | 0.7 | - | - | 63 | 8 | 8.8 | 13 | ±12 | 36 | 1458 | 238 | 212 | - | -
SI013N02D | TO-252-3L | DPAK | N | 20 | 30 | 0.8 | - | - | 8 | 11.2 | 11.7 | 17.5 | ±12 | 23 | 1000 | 182 | 164 | - | -
SI013N02N2 | DFN2020-6L | PQFN 2x2 | N | 20 | 10 | 0.8 | - | - | 10 | 13 | 15 | 21 | t12 | - | 946 | 204 | 178 | - | -
SI013N02T | SOT-23-3L | - | N | 20 | 8 | 0.8 | - | - | 11 | 14 | 16 | 22.5 | ±12 | - | 1000 | 182 | 164 | - | -
SI021N02T | SOT-23 | SOT-23 | N | 20 | 6.8 | 0.7 | - | - | 16 | 21 | 20 | 30 | ±12 | - | 780 | 140 | 80 | - | -
SI022N02T | SOT-23 | SOT-23 | N | 20 | 5 | 0.7 | - | - | 17 | 22 | 26 | 36 | ±10 | - | 545 | 103 | 90 | - | -
SI027N02T | SOT-23 | SOT-23 | N | 20 | 4 | 0.7 | - | - | 21 | 27 | 29 | 44 | ±12 | - | 358 | 69.3 | 58.5 | - | -
SI029N02T | SOT-23-3L | - | N | 20 | 4 | 0.7 | - | - | 22 | 29 | 29 | 44 | ±12 | - | 358 | 69.3 | 58.5 | - | -
SI020N02T | SOT-23-6L | - | N | 20 | 4.8 | 0.7 | - | - | 15 | 20 | 25 | 35 | ±10 | - | 545 | 103 | 90 | - | -
SI022N02S2 | TSSOP-8 | - | N | 20 | 4.8 | 0.7 | - | - | 17 | 22 | 25 | 35 | ±10 | - | 545 | 103 | 90 | - | -
SI028A02S | SOP-8L | SO-8 | N+N | 20 | 6 | 0.7 | - | - | 20 | 28 | 25.5 | 38 | ±12 | - | 358 | 69.3 | 58.5 | - | -
SI055N02T | SOT-23 | SOT-23 | N | 20 | 3 | 0.7 | - | - | 45 | 55 | 62 | 85 | ±12 | - | 184 | 38 | 28 | - | -
SI165N02M2 | DFN1006-3L | - | N | 20 | 0.8 | 0.7 | - | - | 125 | 165 | 185 | 260 | ±10 | - | 60 | 22 | 12 | - | -
SI190N02T2 | SOT-523-3L | - | N | 20 | 0.8 | 0.7 | - | - | 145 | 190 | 225 | 315 | ±10 | - | 60 | 22 | 12 | - | -
SI160N02T3 | SOT-723-3L | - | N | 20 | 0.8 | 0.7 | - | - | 120 | 160 | 180 | 260 | ±10 | - | 60 | 22 | 12 | - | -
SI175N02T | SOT-23 | SOT-23 | N | 20 | 0.9 | 0.7 | - | - | 135 | 175 | 195 | 275 | ±10 | - | 60 | 22 | 12 | - | -
SI175N02T1 | SOT-323-3L | - | N | 20 | 0.9 | 0.7 | - | - | 135 | 175 | 195 | 275 | ±10 | - | 60 | 22 | 12 | - | -
SI175A02T4 | SOT-363-6L | - | N+N | 20 | 0.9 | 0.7 | - | - | 135 | 175 | 195 | 275 | ±10 | - | 60 | 220 | 12 | - | -
SI002N03N | PDFN5x6-8L | SuperSO8 | N | 30 | 120 | 1.5 | 1.8 | 2.4 | 3.2 | 5 | - | - | ±20 | 240 | 4930 | 682 | 566 | - | -
SI002N03E | TO-263-3L | D²PAK | N | 30 | 190 | 1.6 | 1.7 | 2.3 | 2.6 | 3.7 | - | - | ±20 | 441 | 6847 | 940 | 604 | - | -
SI002N03P | TO-220C-3L | TO-220 | N | 30 | 190 | 1.7 | 2.1 | 2.7 | 3 | 4.2 | - | - | ±20 | 225 | 6006 | 931 | 557 | - | -
SI002N03D | TO-252-3L | DPAK | N | 30 | 190 | 1.6 | 2 | 2.6 | 3 | 4.2 | - | - | ±20 | 441 | 6847 | 940 | 604 | - | -
SI002N03N | PDFN5x6-8L | SuperSO8 | N | 30 | 130 | 1.6 | 1.4 | 1.8 | 2.3 | 3.2 | - | - | ±20 | 225 | 6682 | 971 | 627 | - | -
SI025N03E | TO-263-3L | D²PAK | N | 30 | 180 | 1.5 | 2 | 2.4 | 3.5 | 5 | - | - | ±20 | 324 | 4930 | 682 | 566 | - | -
SI025N03D | TO-252-3L | DPAK | N | 30 | 180 | 1.5 | 2.1 | 2.7 | 3.5 | 5 | - | - | ±20 | 324 | 4930 | 682 | 566 | - | -
SI003N03E | TO-263-3L | D²PAK | N | 30 | 150 | 1.5 | 2.3 | 3 | 4.2 | 6 | - | - | ±20 | 225 | 3500 | 500 | 431 | - | -
SI003N03P | TO-220C-3L | TO-220 | N | 30 | 150 | 1.6 | 2.3 | 3 | 4.2 | 6 | - | - | ±20 | 225 | 3500 | 500 | 431 | - | -
SI003N03N | PDFN5x6-8L | SuperSO8 | N | 30 | 90 | 1.6 | 2.2 | 2.9 | 3.9 | 5.5 | - | - | ±20 | 225 | 3500 | 500 | 431 | - | -
SI003N03M | PDFN3x3-8L | PQFN 3x3 | N | 30 | 80 | 1.6 | 2.5 | 3.3 | 4.5 | 6.5 | - | - | ±20 | 225 | 3500 | 500 | 431 | - | -
SI003N03D | TO-252-3L | DPAK | N | 30 | 150 | 16 | 2.5 | 3.3 | 4.5 | 6.5 | - | - | ±20 | 225 | 3500 | 500 | 431 | - | -
SI004N03N | PDFN5x6-8L | SuperSO8 | N | 30 | 80 | 1.5 | 2.8 | 4 | 4.7 | 6.5 | - | - | ±20 | 121 | 2680 | 393 | 330 | - | -
SI004N03D | TO-252-3L | DPAK | N | 30 | 100 | 1.5 | 2.9 | 4 | 4.8 | 6.5 | - | - | ±20 | 121 | 2680 | 393 | 330 | - | -
SI042N03D | TO-252-3L | DPAK | N | 30 | 90 | 1.1 | 3 | 4 | 4.7 | 6.6 | - | - | ±20 | 81 | 1700 | 320 | 300 | - | -
SI045N03M | PDFN3x3-8L | PQFN 3x3 | N | 30 | 60 | 1.5 | 3.4 | 4.4 | 5.4 | 7.5 | - | - | ±20 | 81 | 2750 | 413 | 360 | - | -
SI045N03K | TO-251-3L | DPAK3 | N | 30 | 90 | 1.5 | 3.1 | 4.5 | 5.2 | 9.5 | - | - | ±20 | 81 | 2100 | 326 | 282 | - | -
SI045N03D | TO-252-3L | DPAK | N | 30 | 90 | 1.5 | 3.3 | 4.5 | 6.7 | 9.5 | - | - | ±20 | 95 | 2100 | 326 | 282 | - | -
SI005N03M | PDFN3x3-8L | PQFN 3x3 | N | 30 | 50 | 1.5 | 3.5 | 4.7 | 7 | 10 | - | - | ±20 | 85 | 2100 | 326 | 282 | - | -
SI005N03P | TO-220C-3L | TO-220 | N | 30 | 90 | 1.5 | 3.8 | 5 | 7 | 10 | - | - | ±20 | 90 | 1950 | 320 | 240 | - | -
SI005N03N | PDFN5x6-8L | SuperSO8 | N | 30 | 60 | 1.5 | 3.8 | 5 | 7.5 | 11 | - | - | ±20 | 85 | 2100 | 326 | 282 | - | -
SI006N03S | SOP-8L | SO-8 | N | 30 | 20 | 1 | 4.6 | 6 | 6.1 | 8.6 | - | - | ±20 | 100 | 1700 | 320 | 300 | - | -
SI006N03D | TO-252-3L | DPAK | N | 30 | 70 | 1.5 | 4.8 | 6 | 7.5 | 12 | - | - | ±20 | 56 | 1614 | 245 | 215 | - | -
SI006N03M | PDFN3x3-8L | PQFN 3x3 | N | 30 | 40 | 1.5 | 4.9 | 6.5 | 7.9 | 12.5 | - | - | ±20 | 56 | 1614 | 245 | 215 | - | -
SI008N03D | TO-252-3L | DPAK | N | 30 | 50 | 1.5 | 5.8 | 7.5 | 10 | 14 | - | - | ±20 | 36 | 1140 | 175 | 151 | - | -
SI010A03M | PDFN3x3-8L | PQFN 3x3 | N+N | 30 | 25 | 1.5 | 8.7 | 11 | 13 | 18 | - | - | ±20 | 30 | 1116 | 187 | 152 | - | -
SI008N03S | SOP-8L | SO-8 | N | 30 | 15 | 1.5 | 6.2 | 8 | 10 | 14 | - | - | ±20 | 39 | 1116 | 187 | 152 | - | -
SI010N03N2 | DFN2020-6L | PQFN 2x2 | N | 30 | 20 | 1.5 | 7.5 | 10 | 11.5 | 17 | - | - | ±20 | 33 | 1011 | 142 | 119 | - | -
SI010N03D | TO-252-3L | DPAK | N | 30 | 40 | 1.5 | 7.6 | 10 | 11.5 | 17 | - | - | ±20 | 33 | 1011 | 142 | 119 | - | -
SI012N03S | SOP-8L | SO-8 | N | 30 | 13 | 1.5 | 8.8 | 12 | 13 | 18 | - | - | ±20 | 33 | 1011 | 142 | 119 | - | -
SI009N03N | PDFN5x6-8L | SuperSO8 | N | 30 | 30 | 1.5 | 7 | 9 | 11 | 15 | - | - | ±20 | 28 | 1011 | 142 | 119 | - | -
SI009N03M | PDFN3x3-8L | PQFN 3x3 | N | 30 | 25 | 1.5 | 7 | 9 | 105 | 14.5 | - | - | ±20 | 23 | 1011 | 142 | 119 | - | -
SI012A03S | SOP-8L | SO-8 | N+N | 30 | 12 | 1.5 | 9 | 12 | 13 | 18 | - | - | ±20 | 16 | 1011 | 142 | 119 | - | -
SI013A03M | PDFN3x3-8L-D | - | N+N | 30 | 22 | 1.5 | 10 | 13 | 14 | 19 | - | - | ±20 | 24 | 1011 | 142 | 119 | - | -
SI013N03D | TO-252-3L | DPAK | N | 30 | 20 | 1.5 | 10 | 13 | 16 | 22.5 | - | - | ±20 | 16 | 551 | 108 | 93 | - | -
SI013N03M | PDFN3x3-8L | PQFN 3x3 | N | 30 | 18 | 1.5 | 10 | 13 | 16 | 22.5 | - | - | ±20 | 16 | 633 | 120 | 99 | - | -
SI014A03M | PDFN3x3-8L-D | - | N+N | 30 | 15 | 1.5 | 11 | 14 | 18 | 25 | - | - | ±20 | 12 | 614 | 118 | 98 | - | -
SI020N03M | PDFN3x3-8L | PQFN 3x3 | N | 30 | 12 | 1.5 | 15 | 20 | 21 | 29 | - | - | ±20 | 11 | 490 | 79 | 61 | - | -
SI020A03M | PDFN3x3-8L-D | - | N+N | 30 | 12 | 1.5 | 15 | 20 | 21 | 29 | - | - | ±20 | 9.9 | 490 | 79 | 61 | - | -
SI020A03A | SOP-8 | - | N+N | 30 | 9 | 1.5 | 15 | 20 | 21 | 29 | - | - | ±20 | 9 | 490 | 79 | 61 | 10 | 150
SI030A03S | SOP-8L | SO-8 | N+N | 30 | 8 | 0.9 | 18 | 25 | 20 | 30 | 25 | 40 | ±12 | - | 702 | 66 | 52 | - | -
SI030N03T | SOT-23 | SOT-23 | N | 30 | 5.8 | 1.5 | 18 | 25 | 28 | 40 | - | - | ±20 | - | 490 | 79 | 61 | - | -
SI030N03N2 | DFN2020-6L | PQFN 2x2 | N | 30 | 8 | 0.9 | 17 | 22 | 19 | 27 | 25 | 38 | ±12 | - | 702 | 66 | 52 | - | -
SI030N03T1 | SOT-23 | SOT-23 | N | 30 | 5.8 | 0.9 | 19 | 26 | 23 | 32 | 35 | 50 | ±12 | - | 702 | 66 | 52 | - | -
SI030N03T2 | SOT-23-3L | - | N | 30 | 5.8 | 0.9 | 20.4 | 26 | 23 | 32 | 30 | 50 | ±12 | - | 702 | 66 | 52 | - | -
SI030N03T3 | SOT-23 | SOT-23 | N | 30 | 5 | 0.9 | 24 | 31 | 27 | 38 | 36 | 54 | ±12 | - | 507 | 52 | 43 | - | -
SI030A03T | SOT-23-6L | - | N+N | 30 | 4.8 | 0.9 | 25 | 33 | 28 | 39 | 38 | 57 | ±12 | - | 507 | 52 | 43 | - | -
SI040N03S | SOP-8 | - | N | 30 | 4.5 | 1.5 | 28 | 36 | 40 | 56 | - | - | ±20 | 3 | 233 | 44 | 33 | - | -
SI040N03T | SOT-23 | SOT-23 | N | 30 | 4 | 0.9 | 32 | 42 | 36 | 48 | 50 | 70 | ±12 | - | 285 | 33 | 27 | - | -
SI040N03T1 | SOT-23 | SOT-23 | N | 30 | 4 | 1.5 | 29 | 38 | 45 | 65 | - | - | ±20 | - | 233 | 44 | 33 | - | -
SI040A03T | SOT-23-6L | - | N+N | 30 | 3.8 | 1.5 | 29 | 38 | 46 | 65 | - | - | ±20 | - | 233 | 44 | 33 | - | -
SI016N04N | PDFN5x6-8L | SuperSO8 | N | 40 | 210 | 1.7 | 1.2 | 1.6 | 21 | 3 | - | - | ±20 | 420 | 14700 | 843 | 830 | - | -
SI026N04P | TO-220C-3L | TO-220 | N | 40 | 190 | 3 | 1.9 | 2.6 | - | - | - | - | ±25 | 576 | 9060 | 1000 | 666 | - | -
SI026N04E | TO-263-3L | D²PAK | N | 40 | 190 | 3 | 1.9 | 2.6 | - | - | - | - | ±25 | 576 | 9060 | 1000 | 666 | - | -
SI035N04N | PDFN5x6-8L | SuperSO8 | N | 40 | 100 | 1.6 | 2.7 | 3.5 | 3.8 | 5.4 | - | - | ±20 | 150 | 5595 | 411 | 340 | - | -
SI035N04D | TO-252-3L | DPAK | N | 40 | 150 | 1.5 | 2.9 | 3.8 | 3.9 | 5.5 | - | - | ±20 | 196 | 6857 | 495 | 322 | - | -
SI003N04N | PDFN5x6-8L | SuperSO8 | N | 40 | 100 | 1.5 | 2.2 | 2.9 | 3.2 | 4.5 | - | - | ±20 | 196 | 6857 | 495 | 322 | - | -
SI035N04N | PDFN5x6-8L | SuperSO8 | N | 40 | 100 | 2.8 | 2.7 | 3.5 | - | - | - | - | ±25 | 272 | 4900 | 528 | 317 | - | -
SI004N04E | TO-263-3L | D²PAK | N | 40 | 150 | 2.8 | 3 | 4 | - | - | - | - | ±25 | 272 | 4900 | 528 | 317 | - | -
SI004N04P | TO-220C-3L | TO-220 | N | 40 | 150 | 2.8 | 3 | 4 | - | - | - | - | ±25 | 256 | 4900 | 528 | 317 | - | -
SI045N04D | TO-252-3L | DPAK | N | 40 | 120 | 1.6 | 3.3 | 4.3 | 5.4 | 7.5 | - | - | ±20 | 160 | 5595 | 411 | 340 | - | -
SI045N04P | TO-220C-3L | TO-220 | N | 40 | 120 | 1.6 | 3.4 | 4.5 | 4.5 | 6.5 | - | - | ±20 | 148 | 5595 | 411 | 340 | - | -
SI055N04D | TO-252-3L | DPAK | N | 40 | 80 | 1.5 | 4.2 | 5.5 | 6.5 | 10 | - | - | ±20 | 104 | 3800 | 280 | 230 | - | -
SI055N04M | PDFN3x3-8L | PQFN 3x3 | N | 40 | 70 | 1.5 | 4.3 | 5.6 | 6.2 | 8.7 | - | - | ±20 | 78 | 3671 | 296 | 239 | - | -
SI006N04D | TO-252-3L | DPAK | N | 40 | 70 | 1.5 | 4.8 | 6.2 | 7.2 | 11 | - | - | ±20 | 96 | 2956 | 225 | 197 | - | -
SI008A04N | PDFN5x6-8L-D | - | N+N | 40 | 55 | 1.6 | 6.2 | 8 | 8 | 11 | - | - | ±20 | 71 | 2820 | 241 | 201 | - | -
SI009A04N | PDFN5x6-8L | SuperSO8 | N+N | 40 | 45 | 1.5 | 7 | 9 | 9 | 13 | - | - | ±20 | 42 | 2400 | 192 | 165 | - | -
SI006N04M | PDFN3x3-8L | PQFN 3x3 | N | 40 | 50 | 1.6 | 4.5 | 6 | 6.5 | 9 | - | - | ±20 | 56 | 2820 | 241 | 201 | - | -
SI007N04K | TO-251-3L | DPAK3 | N | 40 | 60 | 1.7 | 5.5 | 7 | 9 | 12 | - | - | ±20 | 81 | 2400 | 192 | 165 | - | -
SI007N04D | TO-252-3L | DPAK | N | 40 | 600 | 1.7 | 5.5 | 7 | 9 | 12 | - | - | ±20 | 81 | 2400 | 192 | 165 | - | -
SI007N04M | PDFN3x3-8L | PQFN 3x3 | N | 40 | 40 | 1.7 | 5.7 | 7.5 | 10 | 14 | - | - | ±20 | 81 | 2400 | 192 | 165 | - | -
SI010N04N | PDFN5x6-8L | SuperSO8 | N | 40 | 40 | 1.5 | 8 | 10 | 10 | 14 | - | - | ±20 | 42 | 1639 | 148 | 122 | - | -
SI008N04N | PDFN5x6-8L | SuperSO8 | N | 40 | 50 | 1.7 | 5.9 | 7.7 | 11 | 16 | - | - | ±20 | 81 | 2400 | 192 | 165 | - | -
SI008N04P | TO-220C-3L | TO-220 | N | 40 | 60 | 1.7 | 5.9 | 7.7 | 9.3 | 14 | - | - | ±20 | 81 | 2400 | 192 | 155 | - | -
SI017N04M | PDFN3x3-8L-D | - | N | 40 | 20 | 1.6 | 13 | 17 | 16 | 22 | - | - | ±20 | 25 | 1250 | 114 | 85 | - | -
SI009N04S | SOP-8L | SO-8 | N | 40 | 15 | 1.5 | 7 | 9 | 10.4 | 14 | - | - | ±20 | 81 | 2400 | 192 | 165 | - | -
SI013A04S | SOP-8L | SO-8 | N+N | 40 | 13 | 1.5 | 9.6 | 12.5 | 13 | 18 | - | - | ±20 | 81 | 2400 | 192 | 165 | - | -
SI010N04M | PDFN3x3-8L | PQFN 3x3 | N | 40 | 30 | 1.5 | 7.7 | 10 | 9.8 | 13.7 | - | - | ±20 | 81 | 1639 | 148 | 122 | - | -
SI015N04S | SOP-8L | SO-8 | N | 40 | 10 | 1.5 | 11 | 14.3 | 14 | 19.6 | - | - | ±20 | 6.8 | 1250 | 114 | 85 | - | -
SI020N04T1 | SOT-23-6L | - | N | 40 | 80 | 1.5 | 17.5 | 22.5 | 21.5 | 30 | - | - | ±20 | - | 980 | 86.2 | 68.5 | - | -
SI040N04S | SOP-8L | SO-8 | N | 40 | 6 | 1.5 | 28 | 37 | 37 | 52 | - | - | ±20 | - | 435 | 58 | 35 | - | -
SI040N04T | SOT-23 | SOT-23 | N | 40 | 5 | 1.5 | 30 | 40 | 40 | 60 | - | - | ±20 | - | 435 | 58 | 35 | - | -
SI004N06P | TO-220C-3L | TO-220 | N | 60 | 180 | 3 | 3.3 | 4.3 | - | - | - | - | ±20 | 324 | 7636 | 577 | 488 | - | -
SI004N06E | TO-263-3L | D²PAK | N | 60 | 180 | 3 | 2.9 | 3.8 | - | - | - | - | ±20 | 324 | 7660 | 642 | 620 | - | -
SI006N06P | TO-220C-3L | TO-220 | N | 60 | 120 | 3 | 4.6 | 6 | - | - | - | - | ±25 | 400 | 5672 | 392 | 352 | - | -
SI006N06D | TO-252-3L | DPAK | N | 60 | 120 | 3 | 4.5 | 5.9 | - | - | - | - | ±25 | 225 | 5672 | 392 | 352 | - | -
SI006N06E | TO-263-3L | D²PAK | N | 60 | 120 | 3 | 4.6 | 6 | - | - | - | - | ±25 | 400 | 5672 | 392 | 372 | - | -
SI005N06N | PDFN5x6-8L | SuperSO8 | N | 60 | 90 | 3 | 3.9 | 5 | - | - | - | - | ±25 | 210 | 5672 | 392 | 352 | - | -
SI007N06D | TO-252-3L | DPAK | N | 60 | 80 | 3 | 5.3 | 7 | - | - | - | - | ±20 | 169 | 4136 | 286 | 257 | - | -
SI007N06P | TO-220C-3L | TO-220 | N | 60 | 80 | 3 | 5.3 | 7 | - | - | - | - | ±20 | 169 | 4136 | 286 | 257 | - | -
SI006N06N | PDFN5x6-8L | SuperSO8 | N | 60 | 70 | 3 | 4.6 | 6 | - | - | - | - | ±20 | 110 | 4015 | 310 | 259 | - | -
SI009N06S | SOP-8L | SO-8 | N | 60 | 17 | 1.7 | 6.7 | 9 | 8.5 | 12 | - | - | ±20 | 140 | 6276 | 300 | 262 | - | -
SI010N06N | PDFN5x6-8L | SuperSO8 | N | 60 | 55 | 1.7 | 7.5 | 10 | 10 | 14 | - | - | ±20 | 121 | 4605 | 215 | 191 | - | -
SI012A06N | PDFN5x6-8L-D | - | N+N | 60 | 50 | 1.7 | 9.5 | 12 | 11.5 | 16 | - | - | ±20 | 100 | 4605 | 215 | 191 | - | -
SI010N06P | TO-220C-3L | TO-220 | N | 60 | 58 | 1.7 | 7.5 | 10 | 10.0 | 14 | - | - | ±20 | 121 | 4605 | 215 | 191 | - | -
SI010N06D | TO-252-3L | DPAK | N | 60 | 58 | 1.7 | 7.5 | 10 | 10.0 | 14 | - | - | ±20 | 110 | 4400 | 210 | 190 | - | -
SI012N06S | SOP-8L | SO-8 | N | 60 | 12 | 1.7 | 9.5 | 12 | 12.0 | 17 | - | - | ±20 | 121 | 4605 | 215 | 191 | - | -
SI014A06S | SOP-8L | SO-8 | N+N | 60 | 11 | 1.7 | 11 | 14 | 13.0 | 18 | - | - | ±20 | 81 | 4605 | 215 | 191 | - | -
SI010N06D1 | TO-252-3L | DPAK | N | 60 | 55 | 3.0 | 8 | 10 | - | - | - | - | ±25 | 72 | 2065 | 173 | 156 | - | -
SI017N06D | TO-252-3L | DPAK | N | 60 | 50 | 1.6 | 12 | 17 | 16.0 | 25 | - | - | ±20 | 64 | 2900 | 140 | 120 | - | -
SI017N06K | TO-251-3L | DPAK3 | N | 60 | 50 | 1.6 | 12 | 17 | 16.0 | 25 | - | - | ±20 | 64 | 2900 | 140 | 124 | - | -
SI017N06M | PDFN3x3-8L | PQFN 3x3 | N | 60 | 35 | 1.6 | 12 | 18 | 15.0 | 27 | - | - | ±20 | 64 | 2900 | 140 | 124 | - | -
SI017N06N | PDFN5x6-8L | SuperSO8 | N | 60 | 40 | 1.6 | 12 | 16 | 16.0 | 22 | - | - | ±20 | 49 | 2900 | 140 | 124 | - | -
SI017N06S | SOP-8L | SO-8 | N | 60 | 10 | 1.7 | 12.7 | 16.5 | 16.3 | 23 | - | - | ±20 | 64 | 2900 | 140 | 124 | - | -
SI020A06S | SOP-8L | SO-8 | N+N | 60 | 9.2 | 1.6 | 16 | 21 | 20.0 | 28 | - | - | ±20 | 64 | 2900 | 140 | 124 | - | -
SI030N06D | TO-252-3L | DPAK | N | 60 | 30 | 1.6 | 21 | 29 | 28.0 | 40 | - | - | ±20 | 23 | 1488 | 72 | 64 | - | -
SI030N06K | TO-251-3L | DPAK3 | N | 60 | 20 | 1.6 | 21 | 29 | 28.0 | 40 | - | - | ±20 | 20 | 1562 | 75.4 | 66.8 | - | -
SI030N06D1 | TO-252-3L | DPAK | N | 60 | 20 | 1.6 | 26 | 33 | 33.0 | 45 | - | - | ±20 | 18 | 1148 | 58.5 | 49.4 | - | -
SI100N06T1 | SOT-223-3L | SOT-223 | N | 60 | 5 | 1.5 | 75 | 100 | 87.0 | 125 | - | - | ±20 | 4 | 350 | 29 | 23 | - | -
SI040N06S | SOP-8L | SO-8 | N+N | 60 | 5 | 1.6 | 30 | 40 | 36.0 | 50 | - | - | ±20 | 18.9 | 1148 | 58.5 | 49.4 | - | -
SI050N06D | TO-252-3L | DPAK | N | 60 | 15 | 1.6 | 38 | 49 | 45.0 | 63 | - | - | ±20 | 9.3 | 825 | 79 | 41 | - | -
SI100N06T2 | SOT-23-6L | - | N | 60 | 3 | 1.4 | 74 | 100 | 85.0 | 120 | - | - | ±20 | - | 350 | 29 | 23 | - | -
SI100N06T3 | SOT-89-3L | - | N | 60 | 3 | 1.5 | 71 | 92 | 85.0 | 119 | - | - | ±20 | - | 350 | 29 | 23 | - | -
SI100N06T | SOT-23 | SOT-23 | N | 60 | 3 | 1.5 | 75 | 100 | 85.0 | 120 | - | - | ±20 | - | 330 | 90 | 17 | - | -
SI2N7002 | SOT-23 | SOT-23 | N | 60 | 0.3 | 1.6 | 1690 | 2200 | 2050 | 2870 | - | - | ±20 | - | 28 | 11 | 4 | - | -
SI2N7002A | SOT-323-3L | - | N | 60 | 0.2 | 1.6 | 1600 | 2100 | 1900 | 2700 | - | - | ±20 | - | 28 | 11 | 4 | - | -
SI2N7002B | SOT-363-6L | - | N+N | 60 | 0.2 | 1.6 | 1600 | 2100 | 1900 | 2700 | - | - | ±20 | - | 28 | 11 | 4 | - | -
SI2N7002C | DFN1006-3L | - | N | 60 | 0.2 | 1.6 | 1660 | 2200 | 2000 | 2800 | - | - | ±20 | - | 28 | 11 | 4 | - | -
SI075N07E | TO-263-3L | D²PAK | N | 68 | 120 | 3.0 | 5.8 | 7.5 | - | - | - | - | ±20 | 210 | 4903 | 361 | 270 | - | -
SI008N07D | TO-252-3L | DPAK | N | 68 | 80 | 3.0 | 6.6 | 8.6 | - | - | - | - | ±20 | 121 | 4062 | 461 | 231 | - | -
SI009N07P | TO-220C-3L | TO-220 | N | 68 | 80 | 3.0 | 7.5 | 9 | - | - | - | - | ±20 | 110 | 4000 | 267 | 250 | - | -
SI009N07E | TO-263-3L | D²PAK | N | 68 | 80 | 3.0 | 7.5 | 9 | - | - | - | - | ±20 | 110 | 4000 | 267 | 250 | - | -
SI020N10D | TO-252-3L | DPAK | N | 100 | 59 | 3.0 | 15 | 20 | - | - | - | - | ±25 | 98 | 5211 | 232 | 163 | - | -
SI020N10P | TO-220C-3L | TO-220 | N | 100 | 59 | 3.0 | 15 | 20 | - | - | - | - | ±25 | 108 | 5191 | 239 | 164 | - | -
SI030N10D | TO-252-3L | DPAK | N | 100 | 30 | 1.5 | 24 | 32 | 26.0 | 36 | - | - | ±20 | 52.6 | 3217 | 126 | 113 | - | -
SI030N10K | TO-251-3L | DPAK3 | N | 100 | 30 | 1.5 | 24 | 32 | 26.0 | 36 | - | - | ±20 | 52.6 | 3217 | 126 | 113 | - | -
SI030N10P | TO-220C-3L | TO-220 | N | 100 | 30 | 1.5 | 24 | 32 | 26.0 | 36 | - | - | ±20 | 52.6 | 3217 | 126 | 113 | - | -
SI030N10N | PDFN5x6-8L | SuperSO8 | N | 100 | 28 | 1.5 | 24 | 32 | 26.0 | 36 | - | - | ±20 | 52.6 | 3217 | 126 | 13 | - | -
SI030N10M | PDFN3x3-8L | PQFN 3x3 | N | 100 | 23 | 1.5 | 24 | 32 | 26.0 | 36 | - | - | ±20 | 52.6 | 3217 | 126 | 113 | - | -
SI050N10D | TO-252-3L | DPAK | N | 100 | 20 | 15 | 37 | 48 | 39.0 | 55 | - | - | ±20 | 30 | 1964 | 90 | 74 | - | -
SI110N10D | TO-252-3L | DPAK | N | 100 | 10 | 1.5 | 86 | 110 | 96.0 | 140 | - | - | ±20 | 5 | 765 | 38 | 33.0 | - | -
SI110N10K | TO-251-3L | DPAK3 | N | 100 | 10 | 1.5 | 86 | 110 | 96.0 | 140 | - | - | ±20 | 4.4 | 765 | 38 | 33.0 | - | -
SI110N10M | PDFN3x3-8L | PQFN 3x3 | N | 100 | 10 | 1.5 | 92 | 120 | 98.0 | 137 | - | - | ±20 | 3.8 | 811 | 50 | 35.0 | - | -
SI110N10T | SOT-23-3L | - | N | 100 | 3 | 1.5 | 92 | 120 | 98.0 | 137 | - | - | ±20 | - | 765 | 38 | 33 | - | -
SI110N10T1 | SOT-89-3L | - | N | 100 | 3 | 1.5 | 95 | 125 | 100.0 | 140 | - | - | ±20 | - | 765 | 38 | 33.0 | - | -
SI110N10S | SOP-8L | SO-8 | N | 100 | 3 | 1.5 | 88 | 115 | 100.0 | 140 | - | - | ±20 | 4 | 610 | 40 | 25.0 | - | -
SI110N10T2 | SOT-223-3L | SOT-223 | N | 100 | 5 | 1.5 | 96 | 125 | 105.0 | 147 | - | - | ±20 | 4 | 610 | 40 | 25.0 | - | -
SI300N10T | SOT-23 | SOT-23 | N | 100 | 2.2 | 1.5 | 220 | 286 | 223.0 | 312 | - | - | ±20 |  | 321 | 21 | 15 | - | -
SI300A10N | PDFN5x6-8L | SuperSO8 | N+N | 100 | 4.5 | 1.5 | 225 | 295 | 235.0 | 330 | - | - | ±20 | 0.6 | 321 | 21 | 15 | - | -
SI060C02T1 | SOT-23-6L | - | N+P | 20 | 3.8 | 0.7 | - | - | 20.0 | 28 | 25 | 38 | ±12 | - | 358 | 69.3 | 58.5 | - | -
|  |  |  | -20 | -2.8 | -0.7 | - | - | 50.0 | 65 | 63 | 88 |  | - | 503 | 67 | 58
SI030C03N | PDFN5x6-8L | SuperSO8 | N+P | 30 | 15 | 15 | 8.8 | 10 | 13.6 | 15 | - | - | ±20 | 39 | 1116 | 187 | 152 | - | -
|  |  |  | -30 | -10.0 | -1.6 | 21 | 25 | 31 | 40 |  |  |  | 36 | 1240 | 151 | 138
SI030C03N1 | PDFN5x6-8L-D | - | N+P | 30 | 12 | 1.5 | 9.6 | 13 | 13.7 | 17 | - | - | ±20 | 33 | 1011 | 142 | 119 | - | -
|  |  |  | -30 | -10.0 | -1.6 | 21 | 25 | 31 | 40 |  |  |  | 36 | 1240 | 151 | 138
SI030C03M | PDFN3x3-8L-D | - | N+P | 30 | 11 | 15 | 12 | 16 | 18.0 | 25 | - | - | ±20 | 20 | 584 | 112 | 96.0 | - | -
|  |  |  | -30 | -11.0 | -1.6 | 21 | 27 | 31 | 43 |  |  |  | 25 | 1200 | 155 | 139
SI020C03N | PDFN5x6-8L-D | - | N+P | 30 | 11 | 1.5 | 13 | 17 | 20.0 | 28 | - | - | ±20 | 9 | 490 | 79 | 61 | - | -
|  |  |  | -30 | -11 | -1.5 | 16 | 21 | 23 | 32 |  |  |  | 30 | 1432 | 186 | 147
SI040C03S | SOP-8 | - | N+P | 30 | 9 | 1.5 | 16 | 21 | 24.0 | 33 | - | - | ±20 | 12 | 490 | 79 | 61 | - | -
|  |  |  | -30 | -7.0 | -1.5 | 27 | 35 | 38.0 | 54 |  |  |  | 30 | 982 | 135 | 109
SI030C03M1 | PDFN3x3-8L-D | - | N+P | 30 | 10 | 1.5 | 14 | 18 | 24.0 | 31 | - | - | ±20 | 11 | 490 | 79 | 61 | - | -
|  |  |  | -30 | 8 | -1.6 | 20 | 28 | 35.0 | 49 |  |  |  | 23 | 962 | 135 | 109
SI020C03N1 | PDFN5x6-8L-D | - | N+P | 30 | 11.5 | 1.4 | 9 | 12 | 13.5 | 19 | - | - | ±20 | 20 | 584 | 112 | 96.0 | - | -
|  |  |  | -30 | 11.5 | -1.5 | 18.5 | 24 | 28 | 39 |  |  |  | 25 | 1200 | 155 | 139
SI030C03S | SOP-8L | SO-8 | N+P | 30 | 10 | 1.4 | 10 | 13 | 15 | 20 | - | - | ±20 | 17 | 584 | 112 | 96 | - | -
|  |  |  | -30 | 12 | -1.5 | 19 | 25 | 27 | 35 |  |  |  | 24 | 1200 | 155 | 139
SI050C03M | PDFN3x3-8L-D | - | N+P | 30 | 9 | 1.5 | 16 | 21 | 25.0 | 35 | - | - | ±20 | 12 | 490 | 79 | 61 | - | -
|  |  |  | -30 | 5 | -1.6 | 40 | 52 | 64.0 | 90 |  |  |  | 12 | 580 | 98 | 74.0
SI050C03M1 | PDFN3x3-8L-D | - | N+P | 30 | 6 | 1.5 | 28 | 36 | 40 | 56 | - | - | ±20 | - | 233 | 44 | 33.0 | - | -
|  |  |  | -30 | -5 | 1.6 | 38 | 50 | 56 | 78 |  |  |  | - | 580 | 98 | 74.0
SI050C04S | SOP-8L | SO-8 | N+P | 40 | 10 | 1.5 | 15 | 20 | 19 | 27 | - | - | ±20 | 19 | 980 | 86.2 | 68.5 | - | -
|  |  |  | -40 | 10 | -1.6 | 34 | 44 | 46 | 62 |  |  |  | 27.5 | 1034 | 107 | 79.5
SI050C04N | PDFN5x6-8L-D | - | N+P | 40 | 16 | 1.5 | 16 | 22 | 22.0 | 31 | - | - | ±20 | 19 | 980 | 86.2 | 68.5 | - | -
|  |  |  | -40 | -16 | -1.6 | 40 | 52 | 50.0 | 70 |  |  |  | 27.5 | 1034 | 107 | 79.5
SI050C04M | PDFN3x3-8L-D | - | N+P | 40 | 14 | 1.5 | 16 | 22 | 20.0 | 28 | - | - | ±20 | 16 | 980 | 86.2 | 68.5 | - | -
|  |  |  | -40 | -14.0 | -1.6 | 38 | 50 | 50.0 | 70 |  |  |  | 25 | 1034 | 107 | 79.5
SI050C04S1 | SOP-8L | SO-8 | N+P | 40 | 8 | 1.5 | 17 | 22 | 25 | 35 | - | - | ±20 | 13 | 633 | 67 | 58 | - | -
|  |  |  | -40 | -6.0 | -1.6 | 41 | 53 | 58 | 81 |  |  |  | 17.6 | 860 | 87 | 70

## SGT
—100~150VDS_Max SGT MOSFETs
Product Name | ELLISON Package | Compatible Industry-common Package | Confi-guration | VDS_Max (V) | ID-Max (A) | VGS(th)_Typ (V) | RDS(ON)_Typ @VGS=10V (mΩ) | RDS(ON)_Max @VGS=10V (mΩ) | RDS(ON)_Typ @VGS=4.5V (mΩ) | RDS(ON)_Max @VGS=4.5V (mΩ) | RDS(ON)_Typ @VGS=2.5V (mΩ) | RDS(ON)_Max @VGS=2.5V (mΩ) | VGS_Max (V) | EAS_Max (mJ) | Ciss_Typ (pF) | Coss_Typ (pF) | Crss_Typ (pF) | Qg_Typ (nC) | FOM
SI050P10EG1 | TO-263-3L | D²PAK | P | -100 | -35.0 | -1.6 | 36 | 47 | 41.0 | 57.0 | - | - | ±20 | 90 | 2120 | 194 | 13 | - | -
SI050P10DG1 | TO-252-3L | DPAK | P | -100 | -35.0 | -1.6 | 40 | 52 | 44.0 | 62.0 | - | - | ±20 | 87 | 2120 | 194 | 13 | - | -
SI050P10PG1 | TO-220C-3L | TO-220 | P | -100 | -35.0 | -1.6 | 41 | 53 | 46.0 | 64.0 | - | - | ±20 | 82 | 2120 | 194 | 13 | - | -
SI050P10NG1 | PDFN5x6-8L | SuperSO8 | P | -100 | 25 | 1.5 | 37 | 50 | 41.0 | 60.0 | - | - | ±20 | 81 | 2120 | 194 | 13 | - | -
SI050P10N1 | PDFN5x6-8L | SuperSO8 | P | -100 | -27.0 | -2.0 | 36 | 50 | 48.0 | 65.0 | - | - | ±20 | 109 | 1412 | 222 | 2.6 | 20 | 720
SI050P10MG1 | PDFN3x3-8L | PQFN 3x3 | P | -100 | -26 | -2.0 | 38 | 50 | 51.0 | 66.0 | - | - | ±20 | 109 | 1412 | 222 | 2.6 | 20 | 760
SI050P10D1 | TO-252-3L | DPAK | P | -100 | -30 | -2.0 | 37 | 50 | 50.0 | 66.0 | - | - | ±20 | 109 | 1412 | 222 | 2.6 | 20 | 740
SI050P10TG1 | SOT-223-3L | SOT-223 | P | -100 | -9.7 | -2.0 | 40 | 52 | 53.0 | 68.0 | - | - | ±20 | 109 | 1412 | 222 | 2.6 | 20 | 800
SI050P10SG1 | SOP-8L | SOP-8 | P | -100 | -6.3 | -2.0 | 36 | 50 | 57.0 | 70.0 | - | - | ±20 | 109 | 1412 | 222 | 2.6 | 20 | 720
SI007N10NG1 | PDFN5x6-8L | SuperSO8 | N | 100 | 93 | 1.7 | 6.0 | 7.6 | 8.0 | 10 | - | - | ±20 | 101 | 2200 | 445 | 8 | 34 | 204
SI007N10PG1 | TO-220-3L | TO-220 | N | 100 | 114 | 1.8 | 6.5 | 7.8 | 8.1 | 10.2 | - | - | ±20 | 88 | 2360 | 368 | 5.9 | 34 | 221
SI010N10NG1 | PDFN5x6-8L | SuperSO8 | N | 100 | 58 | 1.9 | 8 | 10 | 10.5 | 13.7 | - | - | ±20 | 94 | 1535 | 335 | 8.2 | 26 | 208
SI010N10PG1 | TO-220-3L | - | N | 100 | 70 | 1 | 9 | 10 | 10 | 14 | - | - | ±20 | 29 | 2604 | 361 | 6.5 | 50 | -
SI004N10NG1 | DFN5X6 | - | N | 100 | 160 | 1.2 | 3.6 | 4.5 | 5 | 6 | - | - | ±20 | 50 | 4028 | 1787 | 91 | 53 | -
SI004N10PG1 | TO-220-3L | - | N | 100 | 125 | 3 | 4.2 | 4.5 | - | - | - | - | ±20 | 871 | 5500 | 590 | 25 | 92 | -
SI007N12NG1 | PDFN5x6-8L | SuperSO8 | N | 120 | 94 | 3 | 5.6 | 7 | - | - | - | - | ±20 | 135 | 2208 | 424 | 8.3 | 35 | 196
SI007N12PG1 | TO-220-3L | TO-220 | N | 120 | 112 | 2.9 | 5.9 | 7.1 | - | - | - | - | ±20 | 135 | 2208 | 424 | 8.3 | 35 | 207
SI035N04NG2 | DFN5X6 | - | N | 40 | 100 | 1.7 | 3 | 3.5 | 3.5 | 5 | - | - | ±20 | 110 | 1850 | 608 | 29 | 28.2 | -
SI059N04MG2 | PDFN3x3-8L | PQFN 3x3 | N | 40 | 55 | 1.7 | 4.5 | 5.6 | 5.9 | 7.8 | - | - | ±20 | 36 | 1204 | 536 | 51 | 17.9 | 81
SI003N06NG2 | DFN5X6 | - | N | 60 | 120 | 2 | 2.6 | 3 | 4.1 | 5.2 | - | - | ±20 | 196 | 3200 | 773 | 50 | 69.2 | -
SIL69N03NG2 | PDFN5x6-8L | SuperSO8 | N | 30 | 327 | 1.7 | 0.55 | 0.69 | 0.80 | 0.99 | - | - | ±20 | 342 | 7543 | 5253 | 422 | 120 | 66
SI011N03NG2 | PDFN5x6-8L | SuperSO8 | N | 30 | 245 | 1.7 | 0.85 | 1.1 | 1.30 | 1.70 | - | - | ±20 | 205 | 4185 | 2860 | 233 | 64 | 54
SI022N03DG2 | TO-252-3L | DPAK | N | 30 | 161 | 1.6 | 1.7 | 2.2 | 2.2 | 2.9 | - | - | ±20 | 205 | 4185 | 2861 | 233 | 64 | 109
SI016N03NG2 | PDFN5x6-8L | SuperSO8 | N | 30 | 178 | 1.7 | 1.3 | 1.6 | 2.0 | 2.9 | - | - | ±20 | 101 | 2975 | 2650 | 117 | 39 | 51
SI015N03MG2 | PDFN3x3-8L | PQFN 3x3 | N | 30 | 145 | 1.7 | 1.2 | 1.5 | 2.0 | 2.9 | - | - | ±20 | 101 | 2975 | 2650 | 117 | 39 | 47
SI020N03NG2 | PDFN5x6-8L | SuperSO8 | N | 30 | 152 | 1.6 | 1.5 | 2 | 2.1 | 2.9 | - | - | ±20 | 94 | 2526 | 1924 | 186 | 40 | 60
SI019N03MG2 | PDFN3x3-8L | PQFN 3x3 | N | 30 | 135 | 1.6 | 1.5 | 1.9 | 2.2 | 2.8 | - | - | ±20 | 94 | 2526 | 1924 | 186 | 40 | 60
SI022N03NG2 | PDFN5x6-8L | SuperSO8 | N | 30 | 136 | 1.6 | 1.7 | 2.2 | 2.4 | 3.2 | - | - | ±20 | 61 | 2091 | 1539 | 147 | 32 | 54
SI035N03DG2 | TO-252-3L | DPAK | N | 30 | 118 | 1.6 | 2.7 | 3.5 | 3.5 | 4.5 | - | - | ±20 | 94 | 2526 | 1924 | 186 | 40 | 108
SI022N03MG2 | PDFN3x3-8L | PQFN 3x3 | N | 30 | 119 | 1.6 | 1.8 | 2.2 | 2.7 | 3.5 | - | - | ±20 | 61 | 2091 | 1539 | 147 | 32 | 58
SI005N03NG2 | PDFN5x6-8L | SuperSO8 | N | 30 | 65 | 1.7 | 3.8 | 4.8 | 5.8 | 7.5 | - | - | ±20 | 20 | 866 | 739 | 54 | 13.5 | 51
SI005N03MG2 | PDFN3x3-8L | PQFN 3x3 | N | 30 | 60 | 1.7 | 4 | 5 | 6.0 | 8.0 | - | - | ±20 | 20 | 866 | 739 | 54 | 13.5 | 54
SI005N03LG2 | DFN2020-6L | PQFN 2x2 | N | 30 | 29 | 1.6 | 3.7 | 4.8 | 5.3 | 7.0 | - | - | ±20 | 20 | 866 | 739 | 54 | 13.5 | 50
SI088N03MG2 | PDFN3x3-8L | PQFN 3x3 | N | 30 | 43 | 1.7 | 7 | 8.8 | 10.6 | 13.8 | - | - | ±20 | 8.5 | 468 | 363 | 41 | 7.7 | 54
SI088N03NG2 | PDFN5x6-8L | SuperSO8 | N | 30 | 44 | 1.7 | 7 | 8.8 | 10.0 | 13.0 | - | - | ±20 | 5 | 468 | 363 | 41 | 7.7 | 54
SI110N03DG2 | TO-252-3L | DPAK | N | 30 | 41 | 1.7 | 9.5 | 11.8 | 13.0 | 15.9 | - | - | ±20 | 5 | 468 | 363 | 41 | 7.7 | 73
SI100N03SG2 | SOP-8L | SOP-8 | N | 30 | 14 | 1.6 | 8.2 | 10 | 11.4 | 15.0 | - | - | ±20 | 6 | 468 | 363 | 41 | 7.7 | 63
SI009N03LG2 | DFN2020-6L | PQFN 2x2 | N | 30 | 22 | 1.6 | 7.2 | 9 | 10.5 | 13.6 | - | - | ±20 | 8.5 | 468 | 363 | 41 | 7.7 | 55
SI095A03NG2 | PDFN5x6-8L-D | - | N+N | 30 | 37 | 1.7 | 7.5 | 9.5 | 10.5 | 14.0 | - | - | ±20 | 5 | 468 | 363 | 41 | 7.7 | 58
SI110A03MG2 | PDFN3x3-8L-D | - | N+N | 30 | 36 | 1.7 | 8.8 | 11 | 12.4 | 16.0 | - | - | ±20 | 8.5 | 468 | 363 | 41 | 7.7 | 68
SI120A03SG2 | SOP-8L | SOP-8 | N+N | 30 | 12.4 | 1.6 | 9.5 | 12 | 12.3 | 15.6 | - | - | ±20 | 6.1 | 468 | 363 | 41 | 7.7 | 73
SI085A03MG2 | W-DFN3030-8L | - | N+N | 30 | 37 | 1.7 | 6.5 | 8.5 | 10.0 | 13.0 | - | - | ±20 | 8.5 | 469 | 363 | 41 | 7.7 | 50
SIL80N04NG2 | PDFN5x6-8L | SuperSO8 | N | 40 | 349 | 1.5 | 0.6 | 0.8 | 0.8 | 1.0 | - | - | ±20 | 506 | 7622 | 4052 | 184 | 116 | 67
SI010N04NG2 | PDFN5x6-8L | SuperSO8 | N | 40 | 200 | 1.5 | 0.7 | 1 | 1.1 | 1.6 | - | - | ±20 | 420 | 7400 | 1930 | 110 | - | -
SI011N04NG2 | PDFN5x6-8L | SuperSO8 | N | 40 | 265 | 2.8 | 0.9 | 1.1 | - | - | - | - | ±20 | 441 | 5280 | 3405 | 71 | 68 | 61
SI015N04NG2 | PDFN5x6-8L | SuperSO8 | N | 40 | 198 | 2.8 | 1.2 | 1.5 | - | - | - | - | ±20 | 317 | 6114 | 2970 | 79 | 89 | 107
SI013N04HG2 | PowerJE®10x12 | TOLL | N | 40 | 336 | 2.5 | 1 | 1.3 | - | - | - | - | ±20 | 317 | 5978 | 3004 | 114 | 89 | 89
SI017N04NG2 | PDFN5x6-8L | SuperSO8 | N | 40 | 182 | 25 | 1.3 | 1.7 | - | - | - | - | ±20 | 194 | 3446 | 1841 | 46 | 44 | 57
SI016N04NG2 | PDFN5x6-8L | SuperSO8 | N | 40 | 189 | 1.5 | 1.3 | 1.7 | 1.7 | 2.3 | - | - | ±20 | 163 | 3133 | 1993 | 75 | 46 | 60
SI020N04NG2 | PDFN5x6-8L | SuperSO8 | N | 40 | 168 | 1.5 | 1.6 | 2 | 2.2 | 3.0 | - | - | ±20 | 163 | 3133 | 1993 | 75 | 46 | 74
SI022N04DG2 | TO-252-3L | DPAK | N | 40 | 150 | 1.5 | 1.8 | 2.2 | 2.2 | 3.0 | - | - | ±20 | 163 | 3133 | 1993 | 75 | 46 | 83
SI025N04NG2 | PDFN5x6-8L | SuperSO8 | N | 40 | 130 | 1.5 | 1.9 | 2.5 | 2.5 | 3.4 | - | - | ±20 | 126 | 2131 | 1538 | 95 | 36 | 68
SI024N04NG2 | PDFN5x6-8L | SuperSO8 | N | 40 | 140 | 1.5 | 1.9 | 2.5 | 2.7 | 4.8 | - | - | ±20 | 125 | 3162 | 1099 | 157 | - | -
SI025N04MG2 | PDFN3x3-8L | PQFN 3x3 | N | 40 | 119 | 1.5 | 2 | 2.5 | 2.7 | 3.5 | - | - | ±20 | 126 | 2131 | 1538 | 95 | 36 | 72
SI030N04NG2 | PDFN5x6-8L | SuperSO8 | N | 40 | 109 | 1.5 | 2.5 | 3.1 | 3.3 | 4.5 | - | - | ±20 | 79 | 1424 | 927 | 48 | 22 | 55
SI030N04MG2 | PDFN3x3-8L | PQFN 3x3 | N | 40 | 99 | 1.6 | 2.5 | 3.1 | 3.5 | 4.6 | - | - | ±20 | 79 | 1424 | 927 | 48 | 22 | 55
SI035N04DG2 | TO-252-3L | DPAK | N | 40 | 160 | 1.5 | 2.5 | 3.3 | 3.5 | 4.9 | - | - | ±20 | 182 | 3162 | 1099 | 157 | - | -
SI059N04NG2 | PDFN5x6-8L | SuperSO8 | N | 40 | 70 | 1.7 | 4.2 | 5.2 | 5.8 | 7.6 | - | - | ±20 | 36 | 1204 | 536 | 51 | 17.9 | 75
SI059A04NG2 | PDFN5x6-8L-D | - | N+N | 40 | 43 | 1.7 | 5.7 | 6.9 | 7.2 | 9.5 | - | - | ±20 | 22 | 1227 | 526 | 55 | 19.4 | 111
SI059N04DG2 | TO-252-3L | DPAK | N | 40 | 73 | 1.7 | 4.5 | 5.4. | 6.2 | 7.8 | - | - | ±20 | 36 | 1204 | 536 | 51 | 17.9 | 81
SI059N04SG2 | SOP-8L | SOP-8 | N | 40 | 17.8 | 1.7 | 4.8 | 6 | 6.0 | 7.8 | - | - | ±20 | 36 | 1204 | 536 | 51 | 17.9 | 86
SI012N06NG2 | PDFN5x6-8L | SuperSO8 | N | 60 | 275 | 1.5 | 0.9 | 1.2 | 1.3 | 1.70 | - | - | ±20 | 480 | 6338 | 2157 | 34 | 102 | 92
SI018N06NG2 | PDFN5x6-8L | SuperSO8 | N | 60 | 197 | 3 | 1.4 | 1.8 | - | - | - | - | ±20 | 375 | 6035 | 1365 | 35 | 78 | 109
SI016N06HG2 | PowerJE®10x12 | TOLL | N | 60 | 348 | 2.8 | 1.2 | 1.6 | - | - | - | - | ±20 | 480 | 7312 | 2239 | 53 | 102 | 122
SI023N06PG2 | TO-220-3L | TO-220 | N | 60 | 195 | 3 | 1.8 | 2.3 | - | - | - | - | ±20 | 375 | 6035 | 1365 | 35 | 78 | 140
SI025N06EG2 | TO-263-3L | D²PAK | N | 60 | 195 | 3 | 2 | 2.5 | - | - | - | - | ±20 | 375 | 6035 | 1265 | 35 | 78 | 154
SI024N06NG2 | PDFN5x6-8L | SuperSO8 | N | 60 | 226 | 1.6 | 1.8 | 2.4 | - | - | - | - | ±20 | 375 | 4685 | 1429 | 40 | 75 | 135
SI025N06NG2 | PDFN5x6-8L | SuperSO8 | N | 60 | 147 | 1.7 | 1.9 | 2.5 | 2.5 | 3.5 | - | - | ±20 | 240 | 2880 | 958 | 44 | 48 | 91
SI030N06NG2 | PDFN5x6-8L | SuperSO8 | N | 60 | 160 | 3 | 2.3 | 3 | - | - | - | - | ±25 | 196 | 3383 | 1940 | 118 | - | -
SI049N06NG2 | PDFN5x6-8L | SuperSO8 | N | 60 | 98 | 1.8 | 3.9 | 4.9 | 5 | 6.3 | - | - | ±20 | 109 | 2030 | 445 | 4.4 | 32 | 125
SI050N06NG2 | PDFN5x6-8L | SuperSO8 | N | 60 | 97 | 1.8 | 4 | 5 | 5.2 | 6.5 | - | - | ±20 | 76 | 2030 | 445 | 4.4 | 32 | 128
SI078A06NG2 | PDFN5x6-8L-D | - | N+N | 60 | 55 | 1.8 | 6.4 | 7.8 | 7.6 | 9.7 | - | - | ±20 | 76 | 2030 | 445 | 4.4 | 32 | 205
SI065N06MG2 | PDFN3x3-8L | PQFN 3x3 | N | 60 | 52 | 1.5 | 5 | 6.2 | 6.6 | 8.3 | - | - | ±20 | 80 | 2122 | 440 | 4.4 | 31 | 155
SI065N06PG2 | TO-220-3L | TO-220 | N | 60 | 115 | 1.8 | 5.2 | 6.3 | 7 | 8.8 | - | - | ±20 | 80 | 2030 | 445 | 4.4 | 32 | 166
SI065N06EG2 | TO-263-3L | D²PAK | N | 60 | 115 | 1.8 | 5.2 | 6.3 | 7.0 | 8.8 | - | - | ±20 | 80 | 2030 | 445 | 4.4 | 32 | 166
SI065N06SG2 | SOP-8L | SOP-8 | N | 60 | 15.3 | 1.8 | 5.3 | 6.4 | 6.7 | 8.4 | - | - | ±20 | 80 | 2030 | 445 | 4.4 | 32 | 170
SI090A06SG2 | SOP-8L | SOP-8 | N+N | 60 | 10 | 1.7 | 7 | 9.2 | 9.5 | 12.5 | - | - | ±20 | 80 | 2122 | 440 | 4.4 | 31 | 217
SI059N06KG2 | TO-251-3L | DPAK3 | N | 60 | 90 | 1.7 | 4.6 | 5.8 | 6.0 | 7.5 | - | - | ±20 | 51 | 2122 | 440 | 4.4 | 31 | 143
SI059N06DG2 | TO-252-3L | DPAK | N | 60 | 90 | 1.7 | 4.6 | 5.8 | 6.0 | 7.5 | - | - | ±20 | 51 | 2122 | 440 | 4.4 | 31 | 143
SI096N06NG2 | PDFN5x6-8L | SuperSO8 | N | 60 | 43 | 1.5 | 7.2 | 9.4 | 9.0 | 12.0 | - | - | ±20 | 34 | 1087 | 309 | 8.5 | 16.6 | 120
SI100A06NG2 | PDFN5x6-8L-D | - | N+N | 60 | 35 | 1.5 | 8.5 | 10.6 | 10.2 | 13.0 | - | - | ±20 | 34 | 1087 | 309 | 8.5 | 16.6 | 141
SI096N06MG2 | PDFN3x3-8L | PQFN 3x3 | N | 60 | 39 | 1.5 | 7.5 | 9.4 | 9.4 | 12.2 | - | - | ±20 | 34 | 1087 | 309 | 8.5 | 16.6 | 125
SI096N06SG2 | SOP-8L | SOP-8 | N | 60 | 13.6 | 1.7 | 7.5 | 9.5 | 9.5 | 12.5 | - | - | ±20 | 34 | 1083 | 349 | 8.5 | 17.2 | 129
SI130A06SG2 | SOP-8L | SOP-8 | N+N | 60 | 10.2 | 1.7 | 10.5 | 13.5 | 12.5 | 16.5 | - | - | ±20 | 34 | 1083 | 349 | 8.5 | 17.2 | 181
SI120N06NG2 | PDFN5x6-8L | SuperSO8 | N | 60 | 34 | 1.6 | 9.5 | 12 | 12 | 16 | - | - | ±20 | 20 | 731 | 224 | 7.4 | 13.9 | 132
SI120N06MG2 | PDFN3x3-8L | PQFN 3x3 | N | 60 | 38 | 1.6 | 10 | 12.5 | 12.3 | 16 | - | - | ±20 | 20 | 731 | 224 | 7.4 | 13.9 | 139
SI120N06DG2 | TO-252-3L | DPAK | N | 60 | 52 | 1.6 | 9.9 | 12 | 12.6 | 16 | - | - | ±20 | 20 | 731 | 224 | 7.4 | 13.9 | 138
SI130N06SG2 | SOP-8L | SOP-8 | N | 60 | 12.7 | 1.7 | 10 | 12.5 | 13 | 16.9 | - | - | ±20 | 20 | 731 | 224 | 7.4 | 13.9 | 139
SI150A06SG2 | SOP-8L | SOP-8 | N+N | 60 | 9.7 | 1.7 | 12 | 15 | 15 | 20 | - | - | ±20 | 20 | 731 | 224 | 7.4 | 13.9 | 167
SI130N06NG2 | PDFN5x6-8L-D | - | N+N | 60 | 30 | 1.6 | 10.5 | 13.5 | 13.5 | 17.5 | - | - | ±20 | 20 | 731 | 224 | 7.4 | 13.9 | 146
SI130N06MG2 | PDFN3x3-8L-D | - | N+N | 60 | 24 | 1.7 | 11 | 13.8 | 14 | 18.4 | - | - | ±20 | 26 | 731 | 224 | 7.4 | 13.9 | 153
SI130N06LG2 | DFN2020-6L | PQFN 2x2 | N | 60 | 21 | 1.6 | 9.8 | 12.8 | 12.5 | 16.3 | - | - | ±20 | 20 | 731 | 224 | 7.4 | 13.9 | 136
SI200N06NG2 | PDFN5x6-8L | SuperSO8 | N | 60 | 31 | 1.8 | 16 | 20 | 23.0 | 30.0 | - | - | ±20 | 15 | 423 | 133 | 26.0 | 7.8 | 125
SI200N06MG2 | PDFN3x3-8L | PQFN 3x3 | N | 60 | 24 | 1.8 | 16 | 20 | 23.0 | 30.0 | - | - | ±20 | 15 | 423 | 133 | 26.0 | 7.8 | 125
SI019N08NG2 | PDFN5x6-8L | SuperSO8 | N | 80 | 196 | 2.8 | 1.7 | 1.9 | - | - | - | - | ±20 | 729 | 5552 | 2010 | 35.0 | 88 | 145
SI017N08WG2 | TO-247-3L | TO-247 | N | 80 | 315 | 2.8 | 1.3 | 1.7 | - | - | - | - | ±20 | 696 | 12007 | 3642 | 28.9 | 190 | 247
SI025N08NG2 | PDFN5x6-8L | SuperSO8 | N | 80 | 163 | 2.9 | 2.2 | 2.5 | - | - | - | - | ±20 | 192 | 5552 | 2010 | 35.0 | 88 | 194
SI019N08PG2 | TO-220-3L | TO-220 | N | 80 | 300 | 2.8 | 1.5 | 1.9 | - | - | - | - | ±20 | 696 | 12007 | 3462 | 28.9 | 190 | 285
SI019N08EG2 | TO-263-3L | D²PAK | N | 80 | 300 | 2.8 | 1.5 | 1.9 | - | - | - | - | ±20 | 696 | 12007 | 3462 | 28.9 | 190 | 285
SI035N08NG2 | PDFN5x6-8L | SuperSO8 | N | 80 | 128 | 1.8 | 2.8 | 3.5 | 4.2 | 5.9 | - | - | ±20 | 180 | 3960 | 1290 | 9.0 | 63 | 176
SI030N08NG2 | PDFN5x6-8L | SuperSO8 | N | 80 | 143 | 2.8 | 2.4 | 2.8 | - | - | - | - | ±20 | 180 | 4250 | 1340 | 8.0 | 63 | 148
SI030N08PG2 | TO-220-3L | TO-220 | N | 80 | 194 | 2.9 | 2.5 | 3.0 | - | - | - | - | ±20 | 304 | 5552 | 2010 | 35.0 | 88 | 220
SI030N08EG2 | TO-263-3L | D²PAK | N | 80 | 194 | 2.9 | 2.5 | 3.0 | - | - | - | - | ±20 | 304 | 5552 | 2010 | 35.0 | 88 | 220
SI036N08NG2 | PDFN5x6-8L | SuperSO8 | N | 80 | 126 | 2.8 | 2.8 | 3.6 | - | - | - | - | ±20 | 290 | 3780 | 1370 | 22.0 | 63 | 176
SI045N85EG2 | TO-263-3L | D²PAK | N | 85 | 139 | 2.8 | 3.6 | 4.5 | - | - | - | - | ±20 | 180 | 3783 | 1373 | 22.0 | 63 | 227
SI045N08KG2 | TO-251-3L | DPAK3 | N | 80 | 101 | 2.8 | 3.6 | 4.2 | - | - | - | - | ±20 | 180 | 3783 | 1373 | 22.0 | 63 | 227
SI045N08DG2 | TO-252-3L | DPAK | N | 80 | 101 | 2.8 | 3.6 | 4.2 | - | - | - | - | ±20 | 180 | 3783 | 1373 | 22.0 | 63 | 227
SI040N08DG2 | TO-252-3L | DPAK | N | 80 | 137 | 3.0 | 3.2 | 4.0 | - | - | - | - | ±20 | 317 | 4114 | 1208 | 24.0 | 77 | 246
SI045N08NG2 | PDFN5x6-8L | SuperSO8 | N | 80 | 112 | 2.8 | 3.8 | 4.6 | - | - | - | - | ±20 | 231 | 2107 | 1624 | 19.0 | 35.8 | 136
SI050N08DG2 | TO-252-3L | DPAK | N | 80 | 86 | 2.8 | 4.1 | 4.8 | - | - | - | - | ±20 | 290 | 2130 | 1555 | 14.7 | 32 | 131
SI050N85PG2 | TO-220-3L | TO-220 | N | 85 | 132 | 2.8 | 4.0 | 5.0 | - | - | - | - | ±20 | 180 | 2083 | 1142 | 18.0 | 35 | 140
SI050N85EG2 | TO-263-3L | D²PAK | N | 85 | 132 | 2.8 | 4.0 | 5.0 | - | - | - | - | ±20 | 180 | 2083 | 1142 | 18.0 | 35 | 140
SI040N85EG2 | TO-263-3L | D²PAK | N | 85 | 146 | 2.8 | 3.2 | 4.0 | - | - | - | - | ±20 | 317 | 4144 | 1208 | 24.0 | 77 | 246
SI048N85EG2 | TO-263-3L | D²PAK | N | 85 | 137 | 3.0 | 4.1 | 4.8 | - | - | - | - | ±20 | 180 | 4562 | 738 | 15.9 | 71 | 291
SI049N85PG2 | TO-220-3L | TO-220 | N | 85 | 144 | 3.0 | 4.3 | 4.9 | - | - | - | - | ±20 | 180 | 4562 | 738 | 15.9 | 71 | 305
SI045N85NG2 | PDFN5x6-8L | SuperSO8 | N | 85 | 107 | 2.7 | 3.7 | 4.5 | - | - | - | - | ±20 | 115 | 2451 | 677 | 18.0 | 39.7 | 147
SI049N85NG2 | PDFN5x6-8L | SuperSO8 | N | 85 | 104 | 2 | 3.9 | 4.9 | 5.6 | 7.3 | - | - | ±20 | 106 | 2901 | 8020 | 22.0 | 40.8 | 159
SI070N80NG2 | PDFN5x6-8L | SuperSO8 | N | 80 | 92 | 3.2 | 5.4 | 6.8 | - | - | - | - | ±20 | 110 | 1306 | 724 | 10.6 | 16.8 | 91
SI070N80PG2 | TO-220-3L | TO-220 | N | 80 | 83 | 3.2 | 6.3 | 7.6 | - | - | - | - | ±20 | 130 | 1306 | 724 | 10.6 | 16.8 | 106
SI070N80EG2 | TO-263-3L | D²PAK | N | 80 | 83 | 3.2 | 6.3 | 7.6 | - | - | - | - | ±20 | 130 | 1306 | 724 | 10.6 | 16.8 | 106
SI280N08NG2 | PDFN5x6-8L | SuperSO8 | N | 80 | 25 | 3.3 | 22 | 28 | - | - | - | - | ±20 | 18 | 481 | 183 | 8.7 | 8 | 176
SI270N08NG2 | PDFN5x6-8L | SuperSO8 | N | 80 | 27 | 2.0 | 22.0 | 28.0 | 30 | 39.0 | - | - | ±20 | 11 | 512 | 186 | 8.2 | 9.4 | 207
SI016N10HG2 | PowerJE®10x12 | TOLL | N | 100 | 411 | 2.8 | 1.3 | 1.6 | - | - | - | - | ±20 | 1250 | 9623 | 2091 | 1.2 | 155 | 202
SI020N10EG2 | TO-263-3L | D²PAK | N | 100 | 290 | 2.7 | 1.6 | 2 | - | - | - | - | ±20 | 984 | 9623 | 2091 | 1.2 | 155 | 248
SI020N10HG2 | PowerJE®10x12 | TOLL | N | 100 | 300 | 2.8 | 1.7 | 2.0 | - | - | - | - | ±20 | 1250 | 7011 | 1512 | 4.7 | 102 | 173
SI023N10PG2 | TO-220-3L | TO-220 | N | 100 | 270 | 2.7 | 1.8 | 2.3 | - | - | - | - | ±20 | 720 | 9623 | 2091 | 1.2 | 155 | 279
SI020N10WG2 | TO-247-3L | TO-247 | N | 100 | 287 | 2.8 | 1.7 | 2 | - | - | - | - | ±20 | 126 | 9623 | 2091 | 12 | 155 | 264
SI028N10PG2 | TO-220-3L | TO-220 | N | 100 | 258 | 2.7 | 2.3 | 2.8 | - | - | - | - | ±20 | 694 | 7011 | 1512 | 4.7 | 102 | 235
SI026N10EG2 | TO-263-3L | D²PAK | N | 100 | 258 | 2.7 | 2.1 | 2.6 | - | - | - | - | ±20 | 694 | 7011 | 1512 | 4.7 | 102 | 214
SI030N10PG2 | TO-220-3L | TO-220 | N | 100 | 219 | 2.8 | 2.6 | 3.1 | - | - | - | - | ±20 | 558 | 5740 | 1193 | 7.6 | 83 | 216
SI030N10EG2 | TO-263-3L | D²PAK | N | 100 | 219 | 2.8 | 2.4 | 2.9 | - | - | - | - | ±20 | 558 | 5740 | 1193 | 7.6 | 83 | 199
SI034N10NG2 | PDFN5x6-8L | SuperSO8 | N | 100 | 135 | 1.6 | 2.8 | 3.4 | 3.4 | 4.3 | - | - | ±20 | 259 | 4646 | 1214 | 5.8 | 78 | 218
SI035N10NG2 | PDFN5x6-8L | SuperSO8 | N | 100 | 144 | 2.7 | 2.8 | 3.5 | - | - | - | - | ±20 | 238 | 4374 | 1140 | 4.7 | 70 | 196
SI035N10PG2 | TO-220-3L | TO-220 | N | 100 | 197 | 2.8 | 2.9 | 3.6 | - | - | - | - | ±20 | 558 | 5740 | 1193 | 7.6 | 83 | 241
SI036N10PG2 | TO-220-3L | TO-220 | N | 100 | 190 | 2.7 | 3.0 | 3.6 | - | - | - | - | ±20 | 245 | 4398 | 1361 | 8.5 | 66 | 198
SI036N10EG2 | TO-263-3L | D²PAK | N | 100 | 190 | 2.7 | 3.0 | 3.6 | - | - | - | - | ±20 | 245 | 4398 | 1361 | 8.5 | 66 | 198
SI040N10NG2 | PDFN5x6-8L | SuperSO8 | N | 100 | 117 | 1.7 | 3.4 | 4.1 | 4.3 | 5.2 | - | - | ±20 | 205 | 3709 | 873 | 6.7 | 62 | 211
SI043N10NG2 | PDFN5x6-8L | SuperSO8 | N | 100 | 112 | 2.7 | 3.3 | 4.3 | - | - | - | - | ±20 | 231 | 3434 | 906 | 14 | 57 | 188
SI040N10PG2 | TO-220-3L | TO-220 | N | 100 | 139 | 2.7 | 3.5 | 4.2 | - | - | - | - | ±20 | 304 | 3433 | 905 | 13.0 | 57.2 | 200
SI040N10EG2 | TO-263-3L | D²PAK | N | 100 | 139 | 2.7 | 3.5 | 4.2 | - | - | - | - | ±20 | 304 | 3433 | 905 | 13.0 | 57.2 | 200
SI024N10HG2 | PowerJE®10x12 | TOLL | N | 100 | 295 | 2.8 | 1.9 | 2.4 | - | - | - | - | ±20 | 1250 | 5740 | 1193 | 7.6 | 83 | 158
SI035N10HG2 | PowerJE®10x12 | TOLL | N | 100 | 228 | 2.8 | 2.7 | 3.4 | - | - | - | - | ±20 | 512 | 4398 | 1361 | 8.5 | 66 | 178
SI050N10NG2 | PDFN5x6-8L | superSO8 | N | 100 | 140 | 1.5 | 3.8 | 4.9 | 4.7 | 8.0 | - | - | ±20 | 182 | 5100 | 2800 | 355.0 | - | -
SI050N10PG2 | TO-220-3L | TO-220 | N | 100 | 128 | 2.7 | 4.4 | 5.3 |  |  | - | - | ±20 | 265 | 2816 | 614 | 7.4 | 42 | 185
SI053N10NG2 | PDFN5x6-8L | SuperSO8 | N | 100 | 108 | 1.9 | 4.2 | 5.3 | 5.3 | 6.9 | - | - | ±20 | 146 | 2896 | 631 | 7.8 | 48 | 202
SI053N10EG2 | TO-263-3L | D²PAK | N | 100 | 128 | 2.7 | 4.4 | 5.3 | - | - | - | - | ±20 | 265 | 2816 | 614 | 7.4 | 42 | 185
SI057N10PG2 | TO-220C-3L | TO-220 | N | 100 | 145 | 1.5 | 4.4 | 5.7 | 5.3 | 8.5 | - | - | ±20 | 196 | 5100 | 2800 | 355 | - | -
SI060N10NG2 | PDFN5x6-8L | SuperSO8 | N | 100 | 108 | 1.9 | 4.7 | 5.9 | 5.9 | 7.7 | - | - | ±20 | 110 | 2604 | 567 | 9.6 | 42 | 197
SI066N10NG2 | PDFN5x6-8L | SuperSO8 | N | 100 | 102 | 2.7 | 5.3 | 6.6 | - | - | - | - | ±20 | 110 | 2369 | 545 | 11.6 | 38 | 201
SI066N10DG2 | TO-252-3L | D²PAK | N | 100 | 99 | 1.7 | 5.4 | 6.6 | 6.6 | 8.0 | - | - | ±20 | 125 | 2,604 | 567 | 9.6 | 42 | 227
SI064N10PG2 | TO-220-3L | TO-220 | N | 100 | 114 | 2.7 | 5.2 | 6.4 | - | - | - | - | ±20 | 130 | 2369 | 545 | 11.6 | 38 | 198
SI064N10EG2 | TO-263-3L | D²PAK | N | 100 | 114 | 2.7 | 5.2 | 6.4 | - | - | - | - | ±20 | 130 | 2369 | 545 | 11.6 | 38 | 198
SI064N10PG1 | TO-220AS-3L | - | N | 100 | 114 | 2.7 | 5.3 | 6.4 | - | - | - | - | ±20 | 130 | 2369 | 545 | 11.6 | 38 | 201
SI007N10EG1 | TO-263-3L | D²PAK | N | 100 | 114 | 1.8 | 6.5 | 7.8 | - | - | - | - | ±20 | 88 | 2360 | 368 | 5.9 | 34 | 221
SI007N10KG1 | TO-251-3L | DPAK3 | N | 100 | 82 | 1.7 | 6.7 | 8.1 | 8.5 | 11 | - | - | ±20 | 101 | 2200 | 445 | 8 | 34 | 228
SI007N10SG1 | SOP-8L | SOP-8 | N | 100 | 12 | 1.8 | 7.4 | 8.9 | 9.2 | 11.5 | - | - | ±20 | 101 | 2360 | 368 | 5.9 | 34 | 252
SI070N10NG2 | PDFN5x6-8L | SuperSO8 | N | 100 | 92 | 2.8 | 6.2 | 7.8 | - | - | - | - | ±20 | 101 | 1920 | 445 | 7 | 30 | 186
SI070N10PG2 | TO-220-3L | TO-220 | N | 100 | 95 | 2.8 | 6.8 | 8.0 | - | - | - | - | ±20 | 101 | 1920 | 445 | 7 | 30 | 204
SI070N10EG2 | TO-263-3L | D²PAK | N | 100 | 95 | 2.8 | 6.8 | 8,0 | - | - | - | - | ±20 | 101 | 1920 | 445 | 7 | 30 | 204
SI070N10DG2 | TO-252-3L | DPAK | N | 100 | 82 | 1.7 | 6.7 | 8.1 | 8.5 | 11 | - | - | ±20 | 101 | 2200 | 445 | 8 | 34 | 228
SI090N10PG2 | TO-220C-3L | TO-220 | N | 100 | 80 | 1.6 | 7.1 | 8.9 | 9.0 | 13.5 | - | - | ±20 | 90 | 2046 | 865 | 25 | - | -
SI090N10DG2 | TO-252-3L | DPAK | N | 100 | 80 | 1.6 | 7.2 | 9.1 | 9.1 | 13.5 | - | - | ±20 | 90 | 2046 | 865 | 25 | - | -
SI090N10NG2 | PDFN5x6-8L | SuperSO8 | N | 100 | 75 | 1.6 | 7.3 | 9.2 | 9.0 | 13.5 | - | - | ±20 | 90 | 2046 | 865 | 25 | - | -
SI090N10MG2 | PDFN3x3-8L | PQFN 3x3 | N | 100 | 36 | 1.8 | 7.4 | 9.3 | 9.1 | 11.8 | - | - | ±20 | 122 | 2200 | 445 | 8 | 34 | 252
SI090N10NG1 | PDFN5x6-8L | SuperSO8 | N | 100 | 77 | 1.7 | 7.0 | 8.2 | 8.9 | 11.2 | - | - | ±20 | 86 | 1314 | 548 | 26 | 25 | 175
SI090N10MG1 | PDFN3x3-8L | PQFN 3x3 | N | 100 | 67 | 1.7 | 7.6 | 8.8 | 9.7 | 11.8 | - | - | ±20 | 86 | 1314 | 548 | 26 | 25 | 190
SI010N10SG1 | SOP-8L | SOP-8 | N | 100 | 20 | 1.6 | 7.5 | 9.7 | 9.4 | 14 | - | - | ±20 | 90 | 2046 | 865 | 25 | - | -
SI010N10KG1 | TO-251-3L | DPAK3 | N | 100 | 80 | 1.6 | 7.7 | 10 | 9.4 | 14 | - | - | ±20 | 90 | 2046 | 865 | 25 | - | -
SI120N10NG2 | PDFN3x3-8L | PQFN 3x3 | N | 100 | 38 | 1.9 | 9.6 | 12 | 12 | 15.6 | - | - | ±20 | 45 | 1535 | 335 | 8.2 | 26 | 250
SI120N10DG2 | TO-252-3L | DPAK | N | 100 | 64 | 2.7 | 9.2 | 11.5 | - | - | - | - | ±20 | 86 | 1372 | 291 | 6.2 | 21 | 193
SI120N10PG2 | TO-220-3L | TO-220 | N | 100 | 65 | 2.7 | 9.4 | 11.8 | - | - | - | - | ±20 | 68 | 1372 | 291 | 6.2 | 21 | 197
SI120N10EG2 | TO-263-3L | D²PAK | N | 100 | 65 | 2.7 | 9.4 | 11.8 | - | - | - | - | ±20 | 68 | 1372 | 291 | 6.2 | 21 | 197
SI100N10KG2 | TO-251-3L | DPAK3 | N | 100 | 70 | 1.9 | 8.3 | 10 | 10.8 | 13.5 | - | - | ±20 | 48 | 1535 | 335 | 8.2 | 26 | 216
SI100N10DG2 | TO-252-3L | DPAK | N | 100 | 70 | 1.9 | 8.3 | 10 | 10.8 | 13.5 | - | - | ±20 | 48 | 1535 | 335 | 8.2 | 26 | 216
SI100N10NG2 | PDFN5x6-8L | SuperSO8 | N | 100 | 63 | 2.7 | 8.8 | 11 | - | - | - | - | ±20 | 86 | 1372 | 291 | 6.2 | 21 | 185
SI100N10SG2 | SOP-8L | SOP-8 | N | 100 | 11 | 1.8 | 9.2 | 11.1 | 11.8 | 14.8 | - | - | ±20 | 51 | 1535 | 335 | 8.2 | 26 | 239
SI130A10NG2 | PDFN5x6-8L-D | - | N+N | 100 | 48 | 1.7 | 10.4 | 13 | 12.9 | 16.8 | - | - | ±20 | 68 | 1535 | 335 | 8.2 | 26 | 270
SI190N10NG2 | PDFN5x6-8L | SuperSO8 | N | 100 | 33 | 3.2 | 15.8 | 19.8 | - | - | - | - | ±20 | 39 | 769 | 171 | 5.1 | 12.7 | 201
SI180N10NG2 | PDFN5x6-8L | SuperSO8 | N | 100 | 35 | 1.9 | 14.5 | 18.2 | 18.7 | 24.4 | - | - | ±20 | 29 | 769 | 171 | 5.1 | 13 | 189
SI200A10NG2 | PDFN5x6-8L-D | - | N+N | 100 | 31 | 2 | 17 | 21 | 22 | 29 | - | - | ±20 | 29 | 769 | 171 | 5.1 | 12.7 | 216
SI180N10KG2 | TO-251-3L | DPAK3 | N | 100 | 40 | 1.9 | 14 | 17 | 18.5 | 23 | - | - | ±20 | 24 | 769 | 171 | 5.1 | 12.7 | 178
SI180N10DG2 | TO-252-3L | DPAK | N | 100 | 40 | 1.9 | 14 | 17 | 18.5 | 23 | - | - | ±20 | 24 | 769 | 171 | 5.1 | 12.7 | 178
SI180N10SG2 | SOP-8L | SOP-8 | N | 100 | 8.1 | 1.9 | 15.8 | 19.8 | 19 | 25 | - | - | ±20 | 24 | 769 | 171 | 5.1 | 12.7 | 201
SI230N10TG2 | SOT-223-3L | SOT-223 | N | 100 | 19.4 | 1.9 | 19 | 23.8 | 23.3 | 31 | - | - | ±20 | 50 | 769 | 171 | 5.1 | 12.7 | 241
SI400N10NG2 | PDFN5x6-8L | SuperSO8 | N | 100 | 18.9 | 2 | 29 | 36 | 39 | 50 | - | - | ±20 | 11.3 | 363 | 85 | 3 | 6.8 | 197
SI400N10LG2 | DFN2020-6L | PQFN 2x2 | N | 100 | 4.7 | 1.9 | 29 | 36 | 37 | 48 | - | - | ±20 | 20 | 363 | 85 | 3 | 6.8 | 197
SI400N10MG2 | PDFN3x3-8L | PQFN 3x3 | N | 100 | 18 | 2 | 29 | 36 | 38 | 50 | - | - | ±20 | 11 | 363 | 85 | 3 | 6.8 | 197
SI400A10NG2 | PDFN5x6-8L-D | - | N+N | 100 | 18.4 | 2 | 28 | 36 | 40 | 52 | - | - | ±20 | 11.3 | 363 | 85 | 3 | 6.8 | 190
SI400A10MG2 | PDFN3x3-8L-D | - | N+N | 100 | 17 | 2 | 31 | 39 | 39 | 51 | - | - | ±20 | 11 | 363 | 85 | 3 | 6.8 | 211
SI400N10TG2 | SOT-223-3L | SOT-223 | N | 100 | 13 | 2 | 30 | 39 | 38 | 50 | - | - | ±20 | 21 | 363 | 85 | 3 | 6.8 | 204
SI400N10PG2 | TO-220-3L | TO-220 | N | 100 | 26 | 1.9 | 30 | 36 | 38 | 48 | - | - | ±20 | 10 | 363 | 85 | 3 | 6.8 | 204
SI400N10EG2 | TO-263-3L | D²PAK | N | 100 | 26 | 1.9 | 30 | 36 | 38 | 48 | - | - | ±20 | 10 | 363 | 85 | 3 | 6.8 | 204
SI400N10DG2 | TO-252-3L | DPAK | N | 100 | 24 | 2 | 32 | 39 | 43 | 54 | - | - | ±20 | 10 | 363 | 85 | 3 | 6.8 | 218
SI400N10SG2 | SOP-8L | SOP-8 | N | 100 | 12.3 | 2 | 31 | 40 | 40 | 52 | - | - | ±20 | 11.3 | 363 | 85 | 3 | 6.8 | 211
SIH02N10DG2 | TO-252-3L | DPAK | N | 100 | 10 | 1.7 | 116 | 151 | 136 | 190 | - | - | ±20 | 1.6 | 154 | 34 | 6 | - | -
SI700N10TG2 | SOT-223-3L | SOT-223 | N | 100 | 8.4 | 2 | 54 | 70 | 75 | 98 | - | - | ±20 | 1 | 187 | 54 | 5 | 3.9 | 211
SI700N10SG2 | SOP-8L | SOP-8 | N | 100 | 5.5 | 1.8 | 57 | 70 | 71 | 92 | - | - | ±20 | 1 | 187 | 54 | 5 | 3.9 | 222
SIH01N10KG2 | TO-251-3L | DPAK3 | N | 100 | 9 | 1.7 | 115 | 138 | 144 | 180 | - | - | ±20 | 4.9 | 96 | 32 | 2.9 | 2.5 | 288
SIH01N10DG2 | TO-252-3L | DPAK | N | 100 | 9 | 1.7 | 115 | 138 | 144 | 180 | - | - | ±20 | 4.9 | 96 | 32 | 2.9 | 2.5 | 288
SIH01N10TG2 | SOT-223 | - | N | 100 | 7 | 1.7 | 105 | 137 | 125 | 175 | - | - | ±20 | 1 | 150 | 34 | 6 | - | -
SIH01N10SG2 | SOP-8L | SOP-8 | N | 100 | 7 | 1.7 | 108 | 140 | 128 | 179 | - | - | ±20 | 1.6 | 150 | 34 | 6 | - | -
SIH01N10TG1 | SOT-23 | SOT-23 | N | 100 | 3 | 1.7 | 112 | 146 | 131 | 182 | - | - | ±20 | - | 150 | 34 | 6 | - | -
SIH01N10TG3 | SOT-23-6L | - | N | 100 | 3 | 1.7 | 110 | 140 | 133 | 186 | - | - | ±20 | - | 150 | 34 | 6 | - | -
SIH01N10TG4 | SOT-23-6L | - | N | 100 | 2.1 | 1.9 | 105 | 126 | 135 | 169 | - | - | ±20 | 0.9 | 103 | 47 | 4.9 | 2.3 | 242
SIH01N10TG5 | SOT-23 | SOT-23 | N | 100 | 1.8 | 1.9 | 105 | 131 | 139 | 174 | - | - | ±20 | 0.8 | 103 | 47 | 4.9 | 2.3 | 242
SIH01N10TG6 | SOT-223-3L | SOT-223 | N | 100 | 5.9 | 1.9 | 110 | 138 | 137 | 180 | - | - | ±20 | 0.9 | 103 | 47 | 4.9 | 2.3 | 253
SIH01A10NG2 | PDFN5x6-8L-D | - | N+N | 100 | 10 | 1.7 | 99 | 124 | 120 | 156 | - | - | ±20 | 0.9 | 103 | 47 | 4.9 | 2.3 | 228
SIH01A10SG2 | SOP-8L | SOP-8 | N+N | 100 | 2.4 | 1.7 | 111 | 139 | 155 | 195 | - | - | ±20 | 0.9 | 103 | 47 | 4.9 | 2.5 | 278
SIH01A10MG2 | PDFN3x3-8L-D | - | N+N | 100 | 10.1 | 1.7 | 100 | 125 | 123 | 160 | - | - | ±20 | 0.9 | 103 | 47 | 4.9 | 2.6 | 260
SI070N12NG2 | PDFN5x6-8L | SuperSO8 | N | 120 | 90 | 3 | 5.7 | 7.4 | - | - | - | - | ±25 | 182 | 3600 | 2400 | 156 | - | -
SI007N12EG1 | TO-263-3L | D²PAK | N | 120 | 112 | 2.9 | 5.9 | 7.1 | - | - | - | - | ±20 | 135 | 2208 | 424 | 8.3 | 35 | 207
SI140N12NG2 | PDFN5x6-8L | SuperSO8 | N | 120 | 50 | 3 | 11 | 14 | - | - | - | - | ±25 | 81 | 1625 | 1230 | 29 | - | -
SI050N13PG2 | TO-220-3L | TO-220 | N | 135 | 147 | 3 | 4.3 | 5 | - | - | - | - | ±20 | 540 | 4307 | 611 | 4.2 | 61 | 262
SI050N13EG2 | TO-263-3L | D²PAK | N | 135 | 147 | 3 | 4.3 | 5 | - | - | - | - | ±20 | 540 | 4307 | 611 | 4.2 | 61 | 262
SI050N15PG2 | TO-220-3L | TO-220 | N | 150 | 185 | 3.2 | 4.2 | 5.2 | - | - | - | - | ±20 | 889 | 6540 | 772 | 6.7 | 88 | 370
SI050N15EG2 | TO-263-3L | D²PAK | N | 150 | 185 | 3.2 | 3.9 | 4.9 | - | - | - | - | ±20 | 889 | 6540 | 772 | 6.7 | 88 | 343
SI050N15WG2 | TO-247-3L | TO-247 | N | 150 | 201 | 3.2 | 4 | 4.9 | - | - | - | - | ±20 | 889 | 6540 | 772 | 6.7 | 88 | 352
SI042N15HG2 | PowerJE®10x12 | TOLL | N | 150 | 263 | 3.2 | 3.3 | 4.2 | - | - | - | - | ±20 | 1201 | 6540 | 772 | 6.7 | 88 | 290
SI058N15HG2 | PowerJE®10x12 | TOLL | N | 150 | 159 | 3.2 | 4.6 | 5.8 | - | - | - | - | ±20 | 800 | 4320 | 535 | 7.2 | 68 | 313
SI065N15PG2 | TO-220-3L | TO-220 | N | 150 | 115 | 3 | 5.2 | 6.5 | - | - | - | - | ±20 | 540 | 4320 | 535 | 7.2 | 68 | 354
SI065N15EG2 | TO-263-3L | D²PAK | N | 150 | 115 | 3 | 5.2 | 6.5 | - | - | - | - | ±20 | 540 | 4320 | 535 | 7.2 | 68 | 354
SI065N15WG2 | TO-247-3L | TO-247 | N | 150 | 157 | 3.2 | 5.2 | 6.2 | - | - | - | - | ±20 | 540 | 4320 | 535 | 7.2 | 68 | 354
SI070N15NG2 | DFN5060-8L | - | N | 150 | 105 | 2.1 | 5.7 | 7.1 | 7.1 | 9.2 | - | - | ±20 | 484 | 4510 | 457 | 46 | 69 | 393
SI075N15NG2 | DFN5060-8L | - | N | 150 | 99 | 3.2 | 6 | 7.5 | - | - | - | - | ±20 | 484 | 3395 | 457 | 30 | 51 | 306
SI088N15PG2 | TO-220-3L | TO-220 | N | 150 | 98 | 3.2 | 7.1 | 8.8 | - | - | - | - | ±20 | 265 | 3395 | 457 | 17.4 | 47 | 334
SI088N15EG2 | TO-263-3L | D²PAK | N | 150 | 98 | 3.2 | 6.7 | 8.4 | - | - | - | - | ±20 | 265 | 3395 | 457 | 17.4 | 47 | 315
SI100N15NG2 | PDFN5x6-8L | SuperSO8 | N | 150 | 75 | 3 | 8.5 | 9.9 | - | - | - | - | ±20 | 231 | 2181 | 363 | 7.9 | 30 | 255
SI100N15PG2 | TO-220-3L | TO-220 | N | 150 | 90 | 3 | 9.0 | 10.9 | - | - | - | - | ±20 | 211 | 3609 | 348 | 4.8 | 47 | 423
SI100N15EG2 | TO-263-3L | D²PAK | N | 150 | 90 | 3 | 9.0 | 10.9 | - | - | - | - | ±20 | 211 | 3609 | 348 | 4.8 | 47 | 423
SI130N15NG2 | PDFN5x6-8L | SuperSO8 | N | 150 | 60 | 3.2 | 10.5 | 13 | - | - | - | - | ±20 | 217 | 2128 | 274 | 9 | 30 | 315
SI130N15PG2 | TO-220-3L | TO-220 | N | 150 | 69 | 3.2 | 10.8 | 13.7 | - | - | - | - | ±20 | 173 | 2128 | 274 | 9 | 30 | 324
SI130N15EG2 | TO-263-3L | D²PAK | N | 150 | 69 | 3.2 | 10.6 | 13.3 | - | - | - | - | ±20 | 173 | 2128 | 274 | 9 | 30 | 318
SI160N15NG2 | PDFN5x6-8L | SuperSO8 | N | 150 | 51 | 3.2 | 14.2 | 16.8 | - | - | - | - | ±20 | 135 | 1603 | 196 | 7.5 | 23 | 327
SI160N15PG2 | TO-220-3L | TO-220 | N | 150 | 61 | 3.2 | 14.5 | 16.9 | - | - | - | - | ±20 | 135 | 1603 | 196 | 7.5 | 23 | 334
SI160N15EG2 | TO-263-3L | D²PAK | N | 150 | 61 | 3.2 | 14.5 | 16.9 | - | - | - | - | ±20 | 135 | 1603 | 196 | 7.5 | 23 | 334
SI520N15NG2 | PDFN5x6-8L | SuperSO8 | N | 150 | 20 | 3.2 | 43 | 52 | - | - | - | - | ±20 | 13 | 540 | 69 | 4.1 | 7.6 | 327
SI520N15MG2 | PDFN3x3-8L | PQFN 3x3 | N | 150 | 15 | 3.2 | 45 | 52 | - | - | - | - | ±20 | 13 | 540 | 69 | 4.1 | 7.6 | 342
SI520N15DG2 | TO-252-3L | DPAK | N | 150 | 20 | 3.2 | 43 | 52 | - | - | - | - | ±20 | 13 | 540 | 69 | 4.1 | 7.6 | 327
SI520N15SG2 | SOP-8L | SOP-8 | N | 150 | 4.6 | 3.2 | 43 | 52 | - | - | - | - | ±20 | 13 | 540 | 69 | 4.1 | 7.3 | 314
SI650N15NG2 | PDFN5x6-8L | SuperSO8 | N | 150 | 18 | 3.2 | 52 | 65 | - | - | - | - | ±20 | 20 | 306 | 70 | 3.8 | 5.3 | 276
SI650N15MG2 | PDFN3x3-8L | PQFN 3x3 | N | 150 | 14 | 3.2 | 54 | 65 | - | - | - | - | ±20 | 20 | 306 | 70 | 3.8 | 5.3 | 286
SI650N15DG2 | TO-252-3L | DPAK | N | 150 | 18 | 3.2 | 52 | 65 | - | - | - | - | ±20 | 16 | 306 | 70 | 3.8 | 5.3 | 276
SI650N15SG2 | SOP-8L | SOP-8 | N | 150 | 4.1 | 3.2 | 52 | 65 | - | - | - | - | ±20 | 16 | 306 | 70 | 3.8 | 5.3 | 276
SI350N15NG2 | PDFN5x6-8L | SuperSO8 | N | 150 | 28 | 3.3 | 27 | 35 | - | - | - | - | ±20 | 48 | 760 | 113 | 23 | 12.3 | 332
SI720N15NG2 | PDFN5x6-8L | SuperSO8 | N | 150 | 11.6 | 3.3 | 57 | 72 | - | - | - | - | ±20 | 10.5 | 360 | 54 | 3.8 | 5.9 | 336

## VD
500~1000VDS_Max Planar MOSFETs
Product Name | ELLISON Package | Compatible Industry-common Package | Confi-guration | VDS-Max (V) | ID_Max (A) | VGS(th)_Typ (V) | RDS(ON)_Typ @VGS=10V (mΩ) | RDS(ON)_Max @VGS=10V (mΩ) | RDS(ON)_Typ @VGS=4.5V (mΩ) | RDS(ON)_Max @VGS=4.5V (mΩ) | RDS(ON)_Typ @VGS=2.5V (mΩ) | RDS(ON)_Max @VGS=2.5V (mΩ) | VGS_Max (V) | EAS_Max (mJ) | Ciss_Typ (pF) | Coss_Typ (pF) | Crss_Typ (pF) | Qg_Typ (nC) | FOM
SI10N40D | TO-252-3L | DPAK | N | 400 | 10 | 3 | 480 | 550 | - | - | - | - | ±30 | 500 | 1200 | 110 | 15 | - | -
SI10N40K | TO-251-3L | DPAK3 | N | 400 | 10 | 3 | 480 | 550 | - | - | - | - | ±30 | 500 | 1200 | 110 | 15 | - | -
SI18N50F | TO-220F-3L | - | N | 550 | 18 | 3.5 | 240 | 300 | - | - | - | - | ±30 | 995 | 3420 | 325 | 25 | - | -
SI18N50P | TO-220-3L | - | N | 550 | 18 | 3.5 | 240 | 300 | - | - | - | - | ±30 | 995 | 3420 | 325 | 25 | - | -
SI28N50W | TO-247-3L | - | N | 500 | 28 | 3 | 160 | 200 | - | - | - | - | ±30 | 3000 | 4500 | 3150 | 450 | - | -
SI20N60F | TO-220F-3L | - | N | 600 | 20 | 4 | 330 | 400 | - | - | - | - | ±30 | 1000 | 2650 | 290 | 38 | - | -
SI2N65D | TO-252-3L | DPAK | N | 650 | 2 | 3 | - | 5000 | - | - | - | - | ±30 | 120 | 320 | 30 | 3.8 | - | -
SI2N65K | TO-251-3L | DPAK3 | N | 650 | 2 | 3 | - | 5000 | - | - | - | - | ±30 | 120 | 320 | 30 | 3.8 | - | -
SI4N65D | TO-252-3L | DPAK | N | 650 | 4 | 3 | 1880 | 2100 | - | - | - | - | ±30 | 128 | 590 | 48 | 5 | - | -
SI4N65K | TO-251-3L | DPAK3 | N | 650 | 4 | 3 | 1880 | 2100 | - | - | - | - | ±30 | 128 | 590 | 48 | 5 | - | -
SI4N65U | TO-251 | DPAK3 | N | 650 | 4 | 3 | 1880 | 2100 | - | - | - | - | ±30 | 128 | 590 | 48 | 5 | 14.3 | -
SI7N65D | TO-252-3L | DPAK | N | 650 | 7 | 3 | 1200 | 1400 | - | - | - | - | ±30 | 300 | 1120 | 90 | 10 | - | -
SI7N65K | TO-251-3L | DPAK3 | N | 650 | 7 | 3 | 1200 | 1400 | - | - | - | - | ±30 | 300 | 1120 | 90 | 10 | - | -
SI7N65F | TO-220F-3L | - | N | 650 | 7 | 3.5 | 1100 | 1280 | - | - | - | - | ±30 | 300 | 1000 | 94 | 2.3 | - | -
SI7N65P | TO-220-3L | - | N | 650 | 7 | 3.5 | 1100 | 1280 | - | - | - | - | ±30 | 300 | 1000 | 94 | 2.3 | - | -
SI10N65F | TO-220F-3L | - | N | 650 | 10 | 3.5 | 650 | 800 | - | - | - | - | ±30 | 280 | 1294 | 149 | 18 | - | -
SI10N65P | TO-220-3L | - | N | 650 | 10 | 3.5 | 650 | 800 | - | - | - | - | ±30 | 280 | 1294 | 149 | 18 | - | -
SI12N65F | TO-220F-3L | - | N | 650 | 12 | 3.5 | 550 | 680 | - | - | - | - | ±30 | 405 | 1540 | 175 | 21 | - | -
SI12N65P | TO-220-3L | - | N | 650 | 12 | 3.5 | 550 | 680 | - | - | - | - | ±30 | 405 | 1540 | 175 | 21 | - | -
SI16N65F | TO-220F-3L | - | N | 650 | 16 | 3 | 0 | 600 | - | - | - | - | ±30 | 950 | 2380 | 295 | 23.6 | - | -
SI16N65P | TO-220-3L | - | N | 650 | 16 | 3 | 0 | 600 | - | - | - | - | ±30 | 950 | 2380 | 295 | 23.6 | - | -
SI20N65F | TO-220F-3L | - | N | 650 | 20 | 3.5 | 350 | 400 | - | - | - | - | ±30 | 363 | 2701 | 249 | 25 | - | -
SI20N65P | TO-220-3L | - | N | 650 | 20 | 3.5 | 350 | 400 | - | - | - | - | ±30 | 363 | 2701 | 249 | 25 | - | -

## SJ
700VDS_Max SJ MOSFET
Product Name | ELLISON Package | Compatible Industry-common Package | Confi-guration | VDS-Max (V) | ID_Max (A) | VGS(th)_Typ (V) | RDS(ON)_Typ @VGS=10V (mΩ) | RDS(ON)_Max @VGS=10V (mΩ) | RDS(ON)_Typ @VGS=4.5V (mΩ) | RDS(ON)_Max @VGS=4.5V (mΩ) | RDS(ON)_Typ @VGS=2.5V (mΩ) | RDS(ON)_Max @VGS=2.5V (mΩ) | VGS_Max (V) | EAS_Max (mJ) | Ciss_Typ (pF) | Coss_Typ (pF) | Crss_Typ (pF) | Qg_Typ (nC) | FOM
SI65R190FS2 | TO-220F-3L | - | N | 700 | 20 | 3 | 170 | 190 | - | - | - | - | ±30 | 485 | 1860 | 1425 | 76 | 53 | -
SI65R190PS2 | TO-220-3L | - | N | 700 | 20 | 3 | 170 | 190 | - | - | - | - | ±30 | 485 | 1860 | 1425 | 76 | 53 | -
SI65R190ES2 | TO-263-3L | D2PAK | N | 700 | 20 | 3 | 170 | 190 | - | - | - | - | ±30 | 485 | 1860 | 1425 | 76 | 53 | -
SI65R190WS2 | TO-247-3L | TO-247 | N | 700 | 20 | 3 | 170 | 190 | - | - | - | - | ±30 | 485 | 1860 | 1425 | 76 | 53 | -
SI65R210FS2 | TO-220F | - | N | 700 | 19 | 3 | 190 | 210 | - | - | - | - | ±30 | 485 | 1860 | 1425 | 76 | 53 | -
SI65R210QS2 | DFN8080-3L | - | N | 700 | 19 | 3 | 190 | 210 | - | - | - | - | ±30 | 485 | 1860 | 1425 | 76 | 53 | -
SI65R280FS2 | TO-220F-3L | - | N | 700 | 13.8 | 3 | 250 | 280 | - | - | - | - | ±30 | 290 | 1032 | 1192 | 54.8 | 27.8 | -
SI65R280QS2 | DFN8080-3L | - | N | 700 | 13 | 3 | 250 | 280 | - | - | - | - | ±30 | 290 | 1032 | 1192 | 54.8 | 27.8 | -
SI65R280PS2 | TO-220-3L | - | N | 700 | 13.8 | 3 | 250 | 280 | - | - | - | - | ±30 | 290 | 1032 | 1192 | 54.8 | 27.8 | -
SI65R380QS2 | DFN8x8-3L | - | N | 700 | 11.6 | 3 | 340 | 380 | - | - | - | - | ±30 | 215 | 763 | 896 | 38.7 | 20.6 | -
SI65R380FS2 | TO-220F-3L | - | N | 700 | 10.6 | 3 | 340 | 380 | - | - | - | - | ±30 | 215 | 763 | 896 | 38.7 | 20.6 | -
SI65R380DS2 | TO-252-3L | - | N | 700 | 10.6 | 3 | 340 | 380 | - | - | - | - | ±30 | 215 | 763 | 896 | 38.7 | 20.6 | -
SI65R580FS2 | TO-220F-3L | - | N | 700 | 7.3 | 3 | 540 | 600 | - | - | - | - | ±30 | 142 | 545 | 640 | 28.6 | 13.8 | -
SI65R580DS2 | TO-252-3L | - | N | 700 | 7.3 | 3 | 540 | 600 | - | - | - | - | ±30 | 142 | 545 | 640 | 28.6 | 13.8 | -
SI65R580TS2 | SOT-223 | - | N | 700 | 7.3 | 3 | 540 | 600 | - | - | - | - | ±30 | 142 | 545 | 640 | 28.6 | 13.8 | -
SI65R900DS2 | TO-252-3L | DPAK | N | 700 | 4.7 | 3 | 800 | 900 | - | - | - | - | ±30 | 50 | 384 | 439 | 19.5 | 11.1 | -
SI65R900FS2 | TO-220F-3L | - | N | 700 | 4.7 | 3 | 800 | 900 | - | - | - | - | ±30 | 50 | 384 | 439 | 19.5 | 11.1 | -
SI65R900TS2 | SOT-223 | - | N | 700 | 4.7 | 3 | 802 | 902 | - | - | - | - | ±30 | 50 | 384 | 439 | 19.5 | 11.1 | -